## Przedmiar
Prokuratura Rejonowa w Wejherowie
przedmiar robót
Nr | Podstawa | Opis robót | Jm | Ilość
1. Remont podjazdu
1 | KNR 2-31 0803/03 | Rozebranie mechaniczne nawierzchni z mieszanek mineralno-bitumicznych o grubości 3cm | m2 | 190.55
|  | 1,8*5,8 | m2 | 10.44
|  | 16,25*4,1{średnio} | m2 | 66.63
|  | 5,65*(2,58+3,3)/2 | m2 | 16.61
|  | 11,05*(3,3+3,18)/2 | m2 | 35.8
|  | 15,78*3,87{średnio} | m2 | 61.07
2 | KNR 2-31 0803/04 dopłata 2x | Rozebranie mechaniczne nawierzchni z mieszanek mineralno-bitumicznych o grubości 3cm - za każdy dalszy 1cm grubości ponad 3cm | m2 | 190.55
|  | obmiar j.w. 190,547 | m2 | 190.55
3 | KNR 2-31 0801/03 | Rozebranie mechaniczne podbudowy betonowej o grubości 12cm | m2 | 190.55
|  | obmiar j.w. 190,547 | m2 | 190.55
4 | KNR 2-31 0801/04 potrącenie 2x | Rozebranie mechaniczne podbudowy betonowej - za każdy dalszy 1cm grubości ponad 12cm | m2 | 180.67
|  | obmiar j.w. 190,547 | m2 | 190.55
|  | minus część grubości 12 cm -9,88*1,0 | m2 | -9.88
5 | KNR 2-31 0807/01 | Rozebranie nawierzchni z kostki betonowej 10x20cm na podsypce piaskowej z wypełnieniem spoin piaskiem | m2 | 50.04
|  | wjazd do bramy 1,8*5,3 | m2 | 9.54
|  | prawa strona przy miejscach postojowych 0,6*(5,65+16,25) | m2 | 13.14
|  | przy połączeniu z placykiem 1,6*15,78 | m2 | 25.25
|  | przy krawężniku od ulicy 0,4*5,27 | m2 | 2.11
6 | KNR 2-31 0814/06 | Rozebranie krawężników wtopionych o wymiarach 12x20cm, na podsypce cementowo-piaskowej | m | 5.27
|  | 5,27 | m | 5.27
7 | KNR 2-31 0812/03 | Rozebranie ław z betonu pod krawężniki | m3 | 0.4
|  | 0,25*0,3*5,27 | m3 | 0.4
8 | KNR 2-31 0101/07 | Koryta o głębokości 20 cm wykonywane ręcznie na całej szerokości jezdni i chodników w gruncie kategorii III-IV | m2 | 240.59
|  | 1,8*5,8 | m2 | 10.44
|  | 16,25*4,1{średnio} | m2 | 66.63
|  | 5,65*(2,58+3,3)/2 | m2 | 16.61
|  | 11,05*(3,3+3,18)/2 | m2 | 35.8
|  | 15,78*3,87{średnio} | m2 | 61.07
|  | wjazd do bramy 1,8*5,3 | m2 | 9.54
|  | prawa strona przy miejscach postojowych 0,6*(5,65+16,25) | m2 | 13.14
|  | przy połączeniu z placykiem 1,6*15,78 | m2 | 25.25
|  | przy krawężniku od ulicy 0,4*5,27 | m2 | 2.11
9 | KNR 2-31 0101/08 dopłata 2x | Koryta wykonywane ręcznie na całej szerokości jezdni i chodników w gruncie kategorii III-IV - za każde dalsze 5cm ponad 20cm | m2 | 240.59
|  | 1,8*5,8 | m2 | 10.44
|  | 16,25*4,1{średnio} | m2 | 66.63
|  | 5,65*(2,58+3,3)/2 | m2 | 16.61
|  | 11,05*(3,3+3,18)/2 | m2 | 35.8
|  | 15,78*3,87{średnio} | m2 | 61.07
|  | wjazd do bramy 1,8*5,3 | m2 | 9.54
|  | prawa strona przy miejscach postojowych 0,6*(5,65+16,25) | m2 | 13.14
|  | przy połączeniu z placykiem 1,6*15,78 | m2 | 25.25
|  | przy krawężniku od ulicy 0,4*5,27 | m2 | 2.11
10 | KNR 2-31 0104/01 | Warstwa odsączająca o grubości po zagęszczeniu 10cm w korycie i na poszerzeniach zagęszczana ręcznie | m2 | 240.58
|  | obmiar j.w. 240,583 | m2 | 240.58
11 | KNR 2-31 0104/02 potrącenie 3x | Warstwa odsączająca w korycie i na poszerzeniach zagęszczana ręcznie - za każdy dalszy 1cm ponad 10cm - zmniejszenie grubości do 7 cm | m2 | 240.58
|  | obmiar j.w. 240,583 | m2 | 240.58
12 | KNR 2-31 0114/05 | Warstwa dolna podbudowy z kruszywa łamanego o grubości po zagęszczeniu 15cm | m2 | 240.58
|  | obmiar j.w. 240,583 | m2 | 240.58
13 | KNR 2-31 0114/07 | Warstwa górna podbudowy z kruszywa łamanego o grubości po zagęszczeniu 8cm | m2 | 240.58
|  | obmiar j.w. 240,583 | m2 | 240.58
14 | KNR 2-31u1 0600/01 | Wjazdy do bram z kostki brukowej betonowej 20x10cm o grubości 8cm na podsypce piaskowej 5cm | m2 | 9.54
|  | wjazd do bramy 1,8*5,3 | m2 | 9.54
15 | KNR 2-31u1 0600/02 potrącenie 2x | Wjazdy do bram z kostki brukowej betonowej 20x10cm o grubości 8cm na podsypce piaskowej 5cm - za każdy 1 cm różnicy | m2 | 9.54
|  | 1,8*5,3 | m2 | 9.54
16 | KNR 2-31u1 0400/03 | Zatoki postojowe i parkingi z kostki brukowej betonowej 20x10cm o grubości 8cm na podsypce cementowo-piaskowej 7cm | m2 | 207.73
|  | 1,8*5,8 | m2 | 10.44
|  | 16,25*4,1{średnio} | m2 | 66.63
|  | 5,65*(2,58+3,3)/2 | m2 | 16.61
|  | 11,05*(3,3+3,18)/2 | m2 | 35.8
|  | 15,78*3,87{średnio} | m2 | 61.07
|  | prawa strona przy miejscach postojowych 0,4*(5,65+16,25) | m2 | 8.76
|  | przy połączeniu z placykiem 0,4*15,78 | m2 | 6.31
|  | przy krawężniku od ulicy 0,4*5,27 | m2 | 2.11
17 | KNR 2-31 0402/04 | Ława betonowa z oporem pod krawężniki | m3 | 0.4
|  | przy wjeździe w bramę 0,25*0,3*5,27 | m3 | 0.4
18 | KNR 2-31 0403/05 | Krawężniki betonowe o wymiarach 12x25cm wtopione na podsypce cementowo-piaskowej | m | 5.27
|  | przy wjeździe w bramę 5,27 | m | 5.27
19 | KNR 2-31 0407/03 | Obrzeża betonowe o wymiarach 30x8cm na podsypce piaskowej, z wypełnieniem spoin piaskiem | m | 8.85
|  | przy garażach 5,65+3,2 | m | 8.85
20 | KNR 4-01 0108/09 | Wywiezienie gruzu spryzmowanego samochodami skrzyniowymi na odl. do 1km | m3 | 95.96
|  | asfalt, gruz i ziemia z podjazdu 190,547*0,04+180,667*0,08+9,88*0,12+0,12*0,2*5,27+0,395+240,583*0,3 | m3 | 95.96
21 | KNR 4-01 0108/10 dopłata 19x | Wywiezienie gruzu spryzmowanego samochodami skrzyniowymi - na każdy następny 1km ponad 1km | m3 | 95.96
|  | asfalt, gruz i ziemia z podjazdu 190,547*0,04+180,667*0,08+9,88*0,12+0,12*0,2*5,27+0,395+240,583*0,3 | m3 | 95.96
22 | Kalkulacja indywidualna | Utylizacja ziemi | m3 | 72.17
|  | piasek 240,583*0,3 | m3 | 72.17
23 | Kalkulacja indywidualna | Utylizacja gruzu | m3 | 16.16
|  | gruz 180,667*0,08+9,88*0,12+0,12*0,2*5,27+0,395 | m3 | 16.16
24 | Kalkulacja indywidualna | Utylizacja mieszanki bitumicznej | m3 | 7.62
|  | mieszanka bitumiczna 190,547*0,04 | m3 | 7.62