## Przedmiar
Prokuratura Rejonowa w Starogardzie Gdańskim
przedmiar robót
Nr | Podstawa | Opis robót | Jm | Ilość
1. Remont budynku - roboty budowlane
1.1. Roboty rozbiórkowe
1 | KNR 4-01 0427/07 | Rozebranie ścianek działowych z dwóch warstw desek nieotynkowanych lub płyty OSB - rozbiórka istniejących przepierzeń | m2 | 33.55
|  | (1,17+6,33+1,44+2,17)*3,02 | m2 | 33.55
2 | KNR 4-01 0354/04 | Wykucie z muru ościeżnic drewnianych o powierzchni do 2m2 | szt | 6
|  | drzwi 2 | szt | 2
|  | okno 4 | szt | 4
3 | KNR 4-01 0429/01 | Rozbiórki polep stropów drewnianych | m2 | 120.78
|  | strop nad parterem 6,32*19,11 | m2 | 120.78
4 | KNR 4-01 0429/06 | Rozbiórki podsufitek z płyt pilśniowych stropów drewnianych | m2 | 113.84
|  | pom. 01 43,53 | m2 | 43.53
|  | pom. 02 13,04 | m2 | 13.04
|  | pom. 03 5,07 | m2 | 5.07
|  | pom. 04 52,2 | m2 | 52.2
5 | KNR 4-01 0212/01 | Rozbiórka elementów konstrukcji betonowych niezbrojonych o grubości do 15cm | m3 | 17.08
posadzki
pom. 01 43,53 = 43,53
pom. 02 13,04 = 13,04
pom. 03 5,07 = 5,07
pom. 04 52,2 = 52,2
posadzki = 113,84
|  | posadzki*0,15 | m3 | 17.08
1.2. Naprawy, zabezpieczenie grzybobójcze i ogniochronne elementów drewnianych
6 | KNR 4-01 0412/05 | Wymiana krokwi, płatwi lub innych elementów drewnianych w konstrukcji dachu, ok. 10% całości | m | 22.56
|  | (21*7,51{krokwie 16*18 cm}+19,91{płatew 16*18 cm}+6*(1,55+2,47+1,97){słupy 16*16 cm}+12{pozostałe elementy 16*18 cm})*10% | m | 22.56
7 | KNR 4-01 0417/01 | Wymiana stopnic schodów drewnianych | szt | 16
8 | KNR 4-01 0411/06 | Wymiana białych podłóg z desek podłogowych grubości 32mm - 50 % całości | m2 | 60.39
|  | 6,32*19,11*50% | m2 | 60.39
9 | KNR 4-01 0615/07 | Dwukrotne odgrzybianie powierzchni ponad 20m2 metodą opryskania ciągłego desek lub płyt | m2 | 270.3
|  | deskowanie dachu łącznie z okapem 7,51*19,91 | m2 | 149.52
|  | podłogi 6,32*19,11*50%*2 | m2 | 120.78
10 | KNR 4-01 0615/11 | Dwukrotne odgrzybianie powierzchni ponad 20m2 metodą opryskania ciągłego krawędziaków | m2 | 112.52
|  | elementy konstrukcyjne dachu 0,18*7,51*2*21{krokwie 16*18 cm}+0,18*19,91*2{płatew 16*18 cm}+0,16*4*6*(1,55+2,47+1,97){słupy 16*16 cm}+0,18*4*12{pozostałe elementy 16*18 cm} | m2 | 95.58
|  | schody 0,91*0,41*16*2+5,0{policzki, barierka} | m2 | 16.94
11 | KNR 4-01 0631/01 | Impregnacja ogniochronna desek, płyt, bali i krawędziaków | m2 | 501.59
|  | deskowanie dachu łącznie z okapem 7,51*19,91 | m2 | 149.52
|  | elementy konstrukcyjne dachu 0,18*7,51*2*21{krokwie 16*18 cm}+0,18*19,91*2{płatew 16*18 cm}+0,16*4*6*(1,55+2,47+1,97){słupy 16*16 cm}+0,18*4*12{pozostałe elementy 16*18 cm} | m2 | 95.58
|  | schody 0,91*0,41*16*2+3,0 | m2 | 14.94
|  | podłogi 6,32*19,11*2 | m2 | 241.55
12 | Kalkulacja indywidualna | Remont drzwi drewnianych typu bramowego polegający na obustronnym oczyszczeniu, zagruntowaniu, zaimpregnowaniu, zabezpieczeniu przed wpływami atmosferycznymi poprzez malowanie olejne półmat. Elementy stalowe okuć po oczyszczeniu i zabezpieczeniu antykorozyjnym malowane w kolorze grafitowym ( szczegóły do uzgodnienia w nadzorze autorskim ) | m2 | 13.27
|  | parter 2,03*2,82*2 | m2 | 11.45
|  | piętro 1,3*1,4 | m2 | 1.82
13 | KNR 4-01 1209/10.2 | Malowanie dwukrotne farbą olejną uprzednio malowanej stolarki drzwiowej, ścianek i szafek o powierzchni ponad 1,0m2 | m2 | 16.94
|  | schody 0,91*0,41*16*2+5,0{policzki, barierka} | m2 | 16.94
1.3. Roboty budowlane - ściany
14 | KNR 0-40 0201/04 | Wykonanie poziomej izolacji przeciwwilgociowej metodą iniekcji bezciśnieniowej w murze z cegły o normalnej twardości o grubości powyżej 35-40cm | m | 33.66
|  | 8,26*2+10,6*2-2,03*2 | m | 33.66
15 | KNR 0-40 0201/02 | Wykonanie poziomej izolacji przeciwwilgociowej metodą iniekcji bezciśnieniowej w murze z cegły o normalnej twardości o grubości powyżej 25-30cm | m | 12.64
|  | 6,32*2 | m | 12.64
16 | KNR 0-17 2608/01 | Przygotowanie starego podłoża poprzez oczyszczenie mechaniczne i zmycie | m2 | 442.72
parter:
|  | pom. 01 (6,32*2+8,26*2)*3,02 | m2 | 88.06
|  | pom. 02 (2,93*2+4,45*2)*3,02 | m2 | 44.58
|  | pom. 03 (2,93*2+1,72*2)*3,02 | m2 | 28.09
|  | pom. 04 (7,92*2+6,32*2)*3,02 | m2 | 86.01
|  | minus otwory -2,03*2,82*2 | m2 | -11.45
poddasze:
|  | 19,35*2,7+6,56*(1,85+2,7)*2*2+19,35*1,85 | m2 | 207.43
17 | KNR 4-01 0701/02 | Odbicie tynków wewnętrznych o powierzchni do 5m2 na ścianach, filarach, pilastrach z zaprawy cementowo-wapiennej | m2 | 57.06
parter - pod tynk renowacyjny:
|  | (6,32*2+8,26*2+2,93*2+7,52*2+6,32*2-2,82*2)*1,0 | m2 | 57.06
18 | KNR 4-01w 0736/01 | Oczyszczenie spoin w murach gładkich z cegły ceramicznej bez względu na rodzaj zaprawy | m2 | 57.06
|  | obmiar j.w. 57,06 | m2 | 57.06
19 | KNR-0-40 0208/01 | Uszczelnienie ścian od wewnątrz - wykonanie jednego cyklu krzemianowania | m2 | 57.06
|  | obmiar j.w. 57,06 | m2 | 57.06
20 | KNR-0-40 0208/02 | Uszczelnienie ścian od wewnątrz - gruntowanie - zabiegi antysolne | m2 | 57.06
|  | obmiar j.w. 57,06 | m2 | 57.06
21 | KNR-0-40 0208/03 | Uszczelnienie ścian od wewnątrz - zamknięcie spoin i wyrównanie powierzchni | m2 | 57.06
|  | obmiar j.w. 57,06 | m2 | 57.06
22 | KNR-0-40 0208/01 | Uszczelnienie ścian od wewnątrz - wykonanie jednego cyklu krzemianowania | m2 | 57.06
|  | obmiar j.w. 57,06 | m2 | 57.06
23 | KNR-0-40 0208/04 | Uszczelnienie ścian od wewnątrz - wykonanie tynku magazynującego sole - 10 mm | m2 | 57.06
|  | obmiar j.w. 57,06 | m2 | 57.06
24 | KNR-0-40 0208/01 | Uszczelnienie ścian od wewnątrz - wykonanie jednego cyklu krzemianowania | m2 | 57.06
|  | obmiar j.w. 57,06 | m2 | 57.06
25 | KNR-0-40 0209/02 | Przygotowanie podłoża pod tynki - warstwa sczepna, nakładanie zaprawy brodawkowato | m2 | 57.06
|  | obmiar j.w. 57,06 | m2 | 57.06
26 | KNR-0-40 0210/01 | Tynki renowacyjne wykonywane ręcznie - gr. 1 cm | m2 | 57.06
|  | obmiar j.w. 57,06 | m2 | 57.06
27 | KNR-0-40 0210/01 dopłata 2x | Tynki renowacyjne wykonywane ręcznie dodatek za pogrubienie o 0,5 cm - pogrubienie 0 1 cm, krotność=2 | m2 | 57.06
|  | obmiar j.w. 57,06 | m2 | 57.06
28 | KNR 0-40 0212/04 | Dwukrotne wykonanie powłoki malarskiej | m2 | 57.06
|  | obmiar j.w. 57,06 | m2 | 57.06
29 | KNR 4-01 0711/02.2 | Uzupełnienie tynków wewnętrznych zwykłych kategorii III z zaprawy cementowo-wapiennej o powierzchni w jednym miejscu do 2m2 na ścianach płaskich i słupach prostokątnych na podłożach z cegły, pustaków ceramicznych, gazo- i pianobetonu - 20% całości | m2 | 88.54
całość
parter:
pom. 01 (6,32*2+8,26*2)*3,02 = 88,06
pom. 02 (2,93*2+4,45*2)*3,02 = 44,58
pom. 03 (2,93*2+1,72*2)*3,02 = 28,09
pom. 04 (7,92*2+6,32*2)*3,02 = 86,01
minus otwory -2,03*2,82*2 = -11,45
poddasze:
19,35*2,7+6,56*(1,85+2,7)*2*2+19,35*1,85 = 207,43
całość = 442,72
|  | 20% całości całość*20% | m2 | 88.54
30 | NNRNKB 7 1134/02.2 | Gruntowanie preparatami gruntującymi powierzchni pionowych | m2 | 385.66
parter:
|  | pom. 01 (6,32*2+8,26*2)*3,02 | m2 | 88.06
|  | pom. 02 (2,93*2+4,45*2)*3,02 | m2 | 44.58
|  | pom. 03 (2,93*2+1,72*2)*3,02 | m2 | 28.09
|  | pom. 04 (7,92*2+6,32*2)*3,02 | m2 | 86.01
|  | minus otwory -2,03*2,82*2 | m2 | -11.45
poddasze:
|  | 19,35*2,7+6,56*(1,85+2,7)*2*2+19,35*1,85 | m2 | 207.43
|  | minus tynk renowacyjny -57,06 | m2 | -57.06
31 | KNR 2-02 1505/01 | Dwukrotne malowanie farbami emulsyjnymi wewnętrznych tynków gładkich bez gruntowania | m2 | 385.66
|  | # | m2 | 385.66
1.4. Stolarka drzwiowa
32 | KNNR-W 2 1104/01 | Ościeżnice stalowe - wartość ościeżnic ujęto w cenie drzwi | szt | 2
|  | do magazynu dowodów rzeczowych 2 | szt | 2
33 | KNR 2-02 1019/08 | Skrzydła drzwiowe płytowe wewnętrzne, wejściowe, fabrycznie wykończone, wzmocnione | m2 | 4.1
|  | drzwi do magazynu dowodów rzeczowych 1,0*2,05*2 | m2 | 4.1
1.5. Stolarka okienna
34 | KNR 0-19 1023/03 | Montaż okien uchylnych jednodzielnych o powierzchni do 1,0m2 | m2 | 2.04
|  | 0,85*0,8*3 | m2 | 2.04
35 | KNR 0-19 1023/04 | Montaż okien uchylnych jednodzielnych o powierzchni ponad 1,0m2 | m2 | 1.58
|  | 1,05*1,5 | m2 | 1.58
1.6. Posadzki
36 | KNR 2-31 0103/01 | Profilowanie i zagęszczanie ręczne podłoża pod warstwy konstrukcyjne nawierzchni w gruncie kategorii I-II | m2 | 113.84
|  | pom. 01 43,53 | m2 | 43.53
|  | pom. 02 13,04 | m2 | 13.04
|  | pom. 03 5,07 | m2 | 5.07
|  | pom. 04 52,2 | m2 | 52.2
37 | KNR 2-02 1101/01.1 | Podkłady betonowe na podłożu gruntowym z betonu zwykłego | m3 | 11.38
posadzki
pom. 01 43,53 = 43,53
pom. 02 13,04 = 13,04
pom. 03 5,07 = 5,07
pom. 04 52,2 = 52,2
posadzki = 113,84
|  | posadzki*0,1 | m3 | 11.38
38 | KNR 2-02 0607/01 | Izolacja pozioma podposadzkowa przeciwwilgociowa i przeciwwodna z folii polietylenowej szerokiej | m2 | 113.84
|  | pom. 01 43,53 | m2 | 43.53
|  | pom. 02 13,04 | m2 | 13.04
|  | pom. 03 5,07 | m2 | 5.07
|  | pom. 04 52,2 | m2 | 52.2
39 | KNR 2-02 1106/05 | Posadzki cementowe wraz z cokolikami i zbrojeniem rozproszonym grubości 30mm | m2 | 113.84
|  | obmiar j.w. 113,84 | m2 | 113.84
40 | KNR 2-02 1106/03 dopłata 2x | Posadzki cementowe wraz z cokolikami - pogrubienie posadzki o 1cm | m2 | 113.84
|  | obmiar j.w. 113,84 | m2 | 113.84
41 | KNR K-13 0202/01 | Gruntowanie powierzchni pod posadzki przemysłowe cienkowarstwowe epoksydowe | m2 | 113.84
|  | obmiar j.w. 113,84 | m2 | 113.84
42 | KNR K-13 0202/03 | Warstwa nawierzchniowa posadzek przemysłowych cienkowarstwowych epoksydowych | m2 | 113.84
|  | obmiar j.w. 113,84 | m2 | 113.84
1.7. Sufit podwieszany
43 | KNNR 2 0604/02 | Izolacja z folii polietylenowej przymocowanej do konstrukcji drewnianej | m2 | 113.84
|  | pom. 01 43,53 | m2 | 43.53
|  | pom. 02 13,04 | m2 | 13.04
|  | pom. 03 5,07 | m2 | 5.07
|  | pom. 04 52,2 | m2 | 52.2
44 | KNR 2-02 2007/04 | Konstrukcje podwójne rusztów z kształtowników metalowych na stropach pod okładziny z płyt gipsowych | m2 | 113.84
|  | obmiar j.w. 113,84 | m2 | 113.84
45 | KNR 2-02 2006/04 | Okładziny stropów pojedyncze z płyt gipsowo-kartonowych 15mm - REI 30 | m2 | 113.84
|  | obmiar j.w. 113,84 | m2 | 113.84
46 | KNR 2-02 1505/07 | Dwukrotne malowanie farbami emulsyjnymi wewnętrznych suchych tynków z gruntowaniem | m2 | 113.84
|  | 113,84 | m2 | 113.84
1.8. Dach, rynny, rury spustowe
47 | KNR 4-01 0526/06 | Naprawa rynien bez zdejmowania polegająca na sprawdzeniu i polutowaniu pęknięć | m | 20.08
48 | KNR 4-01 0529/03 | Sprawdzenie, wyprostowanie, polutowanie uszkodzeń, umocowanie obruszonych uchwytów | m | 1.25
49 | KNR 4-01 0529/05 | Naprawa rur spustowych polegająca na wycięciu i wstawieniu nowych odcinków długości do 0,25m z blachy ocynkowanej - wstawienie króćca odpływowego | szt | 1
50 | KNR 2-02 0510/03.2 | Rury spustowe z blachy ocynkowanej grubości 0,55mm okrągłe o średnicy 12cm | m | 3.5
51 | KNR 2-17 0152/02.1 | Wywietrzaki dachowe cylindryczne o średnicy160 mm | szt | 5
52 | Kalkulacja indywidualna | Dodatkowe nakłady na wykonanie przejścia przez dach z blachy trapezowej dla wywietrzaka cylindrycznego wraz ze wzmocnieniem i uszczelnieniem | kpl | 5
1.9. Elewacja
53 | KNR 2-02 0925/01 | Osłony okien folią polietylenową | m2 | 3.62
|  | 2,04+1,575 | m2 | 3.62
54 | KNR 4-01 0725/01 | Uzupełnienie tynków zewnętrznych zwykłych kategorii II o powierzchni uzupełnianych tynków w jednym miejscu do 1m2 ścian, loggii, balkonów o podłożach z cegły, pustaków ceramicznych gazo-i pianobetonów | m2 | 78.85
całość
19,91*6,03 = 120,06
7,12*(6,03+5,17)/2*2 = 79,74
19,91*5,17-8,34*(3,57+4,32)/2 = 70,03
całość = 269,83
tynk po garażu
5,98*2,54 = 15,19
tynk po garażu = 15,19
|  | (całość-tynk po garażu)*25% | m2 | 63.66
|  | tynk po garażu | m2 | 15.19
55 | KNR K-07 0202/02 | Gruntowanie podłoża pod tynki cienkowarstwowe polimerowo-mineralne | m2 | 258.38
całość
19,91*6,03 = 120,06
7,12*(6,03+5,17)/2*2 = 79,74
19,91*5,17-8,34*(3,57+4,32)/2 = 70,03
całość = 269,83
|  | całość | m2 | 269.83
|  | minus bramy -2,03*2,82*2 | m2 | -11.45
56 | KNR K-07 0203/01 | Wykonanie tynków mineralnych zacieranych o wielkości ziarna 1,6mm, barwionych w masie | m2 | 258.39
|  | obmiar j.w. 258,385 | m2 | 258.39
57 | KNR 2-02 0923/04 | Spadki pod obróbki blacharskie z zaprawy | m2 | 0.86
Podokienniki:
|  | 0,25*(0,8*3+1,05) | m2 | 0.86
58 | KNR 2-02 0506/02 | Obróbki z blachy powlekanej, przy szerokości w rozwinięciu ponad 25cm | m2 | 1.14
Podokienniki:
|  | 0,33*(0,8*3+1,05) | m2 | 1.14
59 | KNR 4-01 1215/02 | Mycie po robotach malarskich drzwi innych niż balkonowe | m2 | 7.2
|  | 0,9*2,0*2*2 | m2 | 7.2
60 | KNR 4-01 1215/04 | Mycie po robotach malarskich okien zespolonych | m2 | 7.23
|  | 0,8*0,85*3*2+1,05*1,5*2 | m2 | 7.23
1.10. Instalacja wod.-kan.
61 | KNR 4-02 0235/08 | Demontaż urządzeń sanitarnych - ustępu z miską fajansową | kpl | 1
62 | KNR 4-02 0233/04 | Demontaż podejścia odpływowego z rur żeliwnych średnicy 100mm | szt | 1
63 | KNR 4-02 0114/01 | Demontaż rurociągu stalowego ocynkowanego średnicy 15-20mm | m | 8
1.11. Wywóz i utylizacja gruzu
64 | KNR 4-01 0108/09 | Wywiezienie gruzu spryzmowanego samochodami skrzyniowymi na odległość do 1km | m3 | 42.63
|  | 33,552*0,05 | m3 | 1.68
|  | 0,9*2,05*0,04*6 | m3 | 0.44
|  | 120,775*0,15 | m3 | 18.12
|  | 17,076 | m3 | 17.08
|  | 1,05*0,21*0,032 | m3 | 0.01
|  | 60,388*0,032 | m3 | 1.93
|  | 57,06*0,015 | m3 | 0.86
|  | 88,544*0,015 | m3 | 1.33
|  | 78,85*0,015 | m3 | 1.18
65 | KNR 4-01 0108/10 dopłata 7x | Wywiezienie gruzu spryzmowanego samochodami skrzyniowymi - na każdy następny 1km ponad 1km | m3 | 42.62
|  | obmiar j.w. 42,619 | m3 | 42.62
66 | Kalkulacja indywidualna | Utylizacja odpadów | m3 | 42.62
|  | obmiar j.w. 42,619 | m3 | 42.62
1.12. Remont nawierzchni istniejącej
67 | KNR 2-31 1105/01 | Remonty cząstkowe nawierzchni z płyt drogowych betonowych Meba z wypełnieniem spoin piaskiem | m2 | 20
|  | wymiana i uzupełnienie istniejącej nawierzchni 20 | m2 | 20
2. Remont budynku - instalacje elektryczne i teletechniczne
2.1. Rozdzielnice elektryczne
68 | KNNR 5 0404/02 | Montaż n/t tablicy elektrycznej TPG2. | szt. | 1
2.2. Instalacja elektryczne
69 | KNNR 5 1209/0801 | Przebijanie otworów śr. 25 mm o długości do 2 1/2 ceg. w ścianach lub stropach z cegły | otw. | 2
70 | KNNR 5 0103/05 | Rury winidurowe o śr.do 20 mm układane n.t. na podłożu innym niż beton | m | 45
71 | KNNR 5 0103/06 | Rury winidurowe o śr.22 mm układane n.t. na podłożu innym niż beton | m | 50
72 | KNNR 5 0103/06 | Rury winidurowe o śr.do 28 mm układane n.t. na podłożu innym niż beton (układanie na elewacji bud. gosp. nr 2) | m | 5
73 | KNNR 5 0203/04 | Przewody kabelkowe YKYżo 5x10 wciągane do rur | m | 5
74 | KNNR 5 0726/09 | Zarobienie na sucho końca kabla YKY 5x10 na napięcie do 1 kV o izolacji i powłoce z tworzyw sztucznych | szt. | 1
75 | KNNR 5 1203/11 dopłata 5x | Podłączenie przewodów kabelkowych o przekroju żyły do 16 mm2 pod zaciski lub bolce | szt.żył | 1
76 | KNNR 5 0203/01 | Przewody kabelkowe YDY 2x1,5 wciągane do rur | m | 15
77 | KNNR 5 0203/01 | Przewody kabelkowe YDYżo 3x1,5 wciągane do rur | m | 60
78 | KNNR 5 0203/01 | Przewody kabelkowe YDYżo 3x2,5 wciągane do rur | m | 55
79 | KNNR 5 0203/02 | Przewody kabelkowe YDY 5x2,5 wciągane do rur | m | 10
80 | KNNR 5 0201/05 | Przewody izolowane jednożyłowe o przekroju 16 mm2 wciągane do rur | m | 15
81 | KNNR 5 0304/04 | Odgałęźniki bryzgoszczelne z tworzywa sztucznego o 4 wylotach przykręcane | szt. | 10
82 | KNNR 5 0504/02 | Oprawy oświetleniowe szczelne - montaż natynkowy. | kpl. | 6
83 | KNNR 5 0504/02 | Oprawy oświetleniowe szczelne - montaż natynkowy. | kpl. | 2
84 | KNNR 5 0504/02 | Oprawy awaryjne szczelne montaż natynkowy. | kpl. | 2
85 | KNNR 5 0307/01 | Łączniki i przyciski instalacyjne bryzgoszczelne jednobiegunowe | szt. | 1
86 | KNR AL-01 0201/01 | Montaż ściennej czujki ruchu PIR załączenie ośw. | szt. | 1
87 | KNR AL-01 0201/01 | Montaż sufitowej czujki ruchu PIR załączenie ośw. | szt. | 1
88 | KNNR 5 0308/05 | Gniazda instalacyjne wtyczkowe ze stykiem ochronnym bryzgoszczelne 2-biegunowe przykręcane o obciążalności do 16 A i przekroju przewodów do 2.5 mm2 | szt. | 5
89 | KNNR 5 0308/07 | Gniazda instalacyjne wtyczkowe ze stykiem ochronnym wodoszczelne 3-biegunowe przykręcane o obciążalności do 16 A i przekroju przewodów do 4 mm2 | szt. | 3
2.3. Próby i pomiary.
90 | KNNR 5 1302/04 | Badanie linii kablowej nn - kabel 5-żyłowy | odc. | 1
91 | KNNR 5 1305/01 | Sprawdzenie samoczynnego wyłączania zasilania (pierwsza próba) | prób. | 1
92 | KNNR 5 1305/01 | Sprawdzenie samoczynnego wyłączania zasilania (pierwsza próba) | prób. | 8
93 | KNNR 5 1301/01 | Sprawdzenie i pomiar 1-fazowego obwodu elektrycznego niskiego napięcia | pomiar | 5
94 | KNNR 5 1301/02 | Sprawdzenie i pomiar 3-fazowego obwodu elektrycznego niskiego napięcia | pomiar | 4
95 | KNNR 5 1304/01 | Badania i pomiary instalacji uziemiającej (pierwszy pomiar) | szt. | 1
2.4. System SSP
96 | KNNR 5 1209/0601 | Przebijanie otworów śr. 25 mm o długości do 1 1/2 ceg. w ścianach lub stropach z cegły | otw. | 1
97 | KNNR 5 1209/0801 | Przebijanie otworów śr. 25 mm o długości do 2 1/2 ceg. w ścianach lub stropach z cegły | otw. | 4
98 | KNNR 5 0103/05 | Rury winidurowe o śr.do 20 mm układane n.t. na podłożu innym niż beton | m | 60
99 | KNNR 5 0203/01 dopłata 2x | Przewody kabelkowe YnTKSYekw 1x2x1 wciągane do rur. | m | 60
100 | KNNR 5 0301/03 | Przygotowanie podłoża pod osprzęt instalacyjny mocowany przez przykręcenie do kołków plastykowych osadzonych w podłożu betonowym | szt. | 34
101 | KNR AL-01 0403/02 | Montaż gniazd pożarowych do czujek SSP. | szt. | 8
102 | KNR AL-01 0401/01 | Montaż czujek pożarowych - optyczno-termiczna dymu | szt. | 8
103 | KNR AL-01 0402/03 | Montaż ręcznych ostrzegaczy pożaru ROP - przycisk z izolatorem zwarć | szt. | 3
104 | KNR AL-01 0113/09 | Montaż modułu adresowego sterującego sygnalizatorami. | szt. | 1
105 | KNR AL-01 0404/07 | Montaż dodatkowych urządzeń i elementów SAP - dodatkowe wewnętrzne wskaźniki zadziałania w wykonaniu adresowym w uprzednio zainstalowanych gniazdach i obudowach wraz ze sprawdzeniem | szt. | 3
106 | KNR AL-01 0114/02 | Montaż puszek ogoniodpornych E90. | szt. | 3
107 | KNR AL-01 0108/04 | Montaż sygnalizatora optyczno- akustycznego | szt. | 3
108 | KNR AL-01 0112/05 | Montaż zasilacza pożarowego 24 VDC/2A | szt. | 1
109 | KNR 5-08 0811/01 | Sprawdzenie stanu izolacji - REZYSTANCJA | szt. | 2
110 | KNR 5-08 0811/01 | Sprawdzenie stanu izolacji - POJEMNOŚĆ PĘTLI | szt. | 1
111 | KNR 5-08 0811/02 | Przedzwonienie przewodów | szt. | 15
112 | KNR AL-01 0601/01 | Przygotowanie i testowanie oprogramowania systemu alarmowego - do 25 kroków programowych (instrukcji) | system | 1
113 | KNR AL-01 0604/05 | Praca próbna i testowanie systemu alarmowego do 120 elementów liniowych | szt | 1
2.5. System SSWiN
114 | KNNR 5 1209/0601 | Przebijanie otworów śr. 25 mm o długości do 1 1/2 ceg. w ścianach lub stropach z cegły | otw. | 1
115 | KNNR 5 1209/0801 | Przebijanie otworów śr. 25 mm o długości do 2 1/2 ceg. w ścianach lub stropach z cegły | otw. | 2
116 | KNNR 5 0103/05 | Rury winidurowe o śr.do 20 mm układane n.t. na podłożu innym niż beton | m | 35
117 | KNNR 5 0203/01 | Przewody alarmowe YTKSYekw 4x2x0,5 wciągane do rur | m | 158
118 | KNR AL-01 0102/03 | Montaż modułu zbierania danych. | szt. | 1
119 | KNR AL-01 0103/02 | Montaż dodatkowej karty funkcyjnej centrali alarmowej - karta (grupowa) konwencjonalna do 8 linii | szt. | 3
120 | KNR AL-01 0105/01 | Montaż dodatkowej karty funkcyjnej centrali alarmowej - karta przekaźnikowa do 4 wejść/wyjść | szt. | 1
121 | KNR AL-01 0201/05 | Montaż czujki ruchu- pasywna podczerwieni i mikrofalowa | szt. | 2
122 | KNR AL-01 0203/01 | Montaż czujki otwarcia - kontaktronowa powierzchniowa | szt. | 5
123 | KNR AL-01 0108/01 | Montaż sygnalizatora akustycznego wewnętrznego lub zewnętrznego | szt. | 2
124 | KNR AL-01 0108/04 | Montaż sygnalizatora optyczno- akustycznego zewnętrznego bez zasilania awaryjnego | szt. | 1
125 | KNR AT-35 0120/01 | Wykonanie pomiarów torów transmisyjnych - pierwsza linia | pomiar | 1
126 | KNP 18 0415/01.02 | Uszczelnienie przepustu wodo i gazoszczelnie w ścianie. | szt. | 1
127 | KNR AL-01 0601/01 | Przygotowanie i testowanie oprogramowania systemu alarmowego - do 25 kroków programowych (instrukcji) | system | 1
128 | KNR AL-01 0604/03 | Praca próbna i testowanie systemu alarmowego do 72 elementów liniowych | szt | 1
2.6. Instalacja CCTV
129 | KNNR 5 0103/05 | Rury winidurowe o śr.do 20 mm układane n.t. na podłożu innym niż beton | m | 50
130 | KNNR 5 0203/01 | Przewód CCTV RG-6 wciągany do rur i układany w kanałach zamkniętych. | m | 50
131 | KNR 5-06 0710/06 | Montaż złączy na kablach współosiowych o średnicy do 10 mm | szt. | 1
132 | KNNR 5 0203/01 | Przewód OMY 2x1 rur i układany w kanałach zamkniętych. | m | 35
133 | KNR AL-01 0501/02 | Montaż elementów systemu telewizji użytkowej - kamera TVU zewnętrzna Montaż uchwytów lub obudowy ochronnej. | szt. | 1
134 | KNR AL-01 0505/01 | Dodatek za utrudnienia przy montażu elementów systemu TVU - obiektyw ze zmienną ogniskową | szt. | 1
135 | KNR AL-01 0506/01 | Uruchomienie systemu TVU - linia transmisji wizji | linia | 1
136 | KNR AL-01 0506/01 | Uruchomienie systemu TVU - linia transmisji wizji | linia | 1
137 | KNR AL-01 0604/01 | Praca próbna i testowanie systemu alarmowego do 24 elementów liniowych | szt | 1
2.7. Inwentaryzacja własna istniejących instalacji
138 |  | Inwentaryzacja stanu obecnego instalacji elektrycznych i niskoprądowych przed rozpoczęciem robót. | kpl | 1
3. Rozbiórka garażu
139 | Kalkulacja indywidualna | Demontaż instalacji elektrycznej - bez odzysku materiałów, z wywiezieniem i utylizacją | kpl | 1
140 | KNR 4-04 0506/05 | Rozebranie rynien z blachy nie nadającej się do użytku | m | 10.45
|  | 10,45 | m | 10.45
141 | KNR 4-04 0506/06 | Rozebranie rur z blachy nie nadającej się do użytku | m | 2.4
|  | 2,4 | m | 2.4
142 | KNR 4-04 0506/04 | Rozebranie pokrycia dachowego z blachy nie nadającej się do użytku | m2 | 59.77
|  | 10,45*(5,46+5,98)/2 | m2 | 59.77
143 | KNR 4-04 0403/02 | Rozebranie deskowania więźb dachowych wykonanego na styk | m2 | 59.77
|  | 10,45*(5,46+5,98)/2 | m2 | 59.77
144 | KNR 4-04 0403/08 | Rozebranie desek okapowych, gzymsowych, wiatrowych | m | 10.45
|  | 10,45 | m | 10.45
145 | KNR 4-04 0406/04 | Rozebranie podsufitki z desek nieotynkowanych lub z płyt pilśniowych | m2 | 50.13
|  | 3,45*(4,9+5,05)/2 | m2 | 17.16
|  | 6,28*(5,12+5,38)/2 | m2 | 32.97
146 | KNR 4-04 0406/01 | Rozebranie zasypki stropowej lub izolacji innego typu | m2 | 50.13
|  | 3,45*(4,9+5,05)/2 | m2 | 17.16
|  | 6,28*(5,12+5,38)/2 | m2 | 32.97
147 | KNR 4-04 0403/04 | Rozebranie więźb dachowych o konstrukcji prostej | m2 | 59.77
|  | 10,45*(5,46+5,98)/2 | m2 | 59.77
148 | KNR 4-01 0354/08 | Wykucie z muru ościeżnic stalowych lub krat okiennych o powierzchni ponad 2m2 | m2 | 10.96
|  | bramy 2,99*2,0+2,49*2,0 | m2 | 10.96
149 | KNR 4-04 0105/04 | Rozebranie ścianek pełnych z cegły o grubości 1/2 cegły na zaprawie cementowo-wapiennej | m2 | 11.54
|  | 5,28*(2,0+2,37)/2 | m2 | 11.54
150 | KNR 4-04 0102/02 | Rozebranie murów i słupów z cegły w budynkach o wysokości do 9,0m (do 2 kondygnacji) na zaprawie cementowo-wapiennej powyżej poziomu terenu | m3 | 14.64
|  | 2,51*10,45*0,28 | m3 | 7.34
|  | 5,28*(2,0+2,37)/2*0,3 | m3 | 3.46
|  | (2,36*10,45-2,99*2,0-2,49*2,0)*0,28 | m3 | 3.84
151 | KNR 4-04 0301/04 | Rozebranie podłoża z betonu żwirowego o grubości ponad 15cm - o grubości do 20 cm, łącznie z rozebraniem ław fundamentowych do poziomu -20 cm | m3 | 11.95
|  | 10,45*(5,46+5,98)/2*0,2 | m3 | 11.95
4. Wywóz i utylizacja gruzu
152 | KNR 4-04 1107/01.1 | Wywóz złomu z terenu rozbiórki samochodem skrzyniowym na odległość do 1km z załadunkiem i wyładunkiem ręcznym | t | 0.29
|  | rynny i rury spustowe (0,15*3,14/2*10,45+0,12*3,14*2,4)*4,5/1000 | t | 0.02
|  | pokrycie dachu 59,774*4,5/1000 | t | 0.27
153 | KNR 4-01 0108/09 | Wywiezienie gruzu spryzmowanego samochodami skrzyniowymi na odległość do 1km | m3 | 35.54
|  | drewno: | m3
|  | 59,774*0,032 | m3 | 1.91
|  | 10,45*0,15*0,032 | m3 | 0.05
|  | 50,134*0,005 | m3 | 0.25
|  | 59,774*0,001 | m3 | 0.06
|  | materiały izolacyjne 50,134*0,1 | m3 | 5.01
|  | gruz ceglany 11,537*0,14+14,642 | m3 | 16.26
|  | gruz betonowy 11,995 | m3 | 12
154 | KNR 4-01 0108/10 dopłata 7x | Wywiezienie gruzu spryzmowanego samochodami skrzyniowymi - na każdy następny 1km ponad 1km | m3 | 35.54
|  | obmiar 35,539 | m3 | 35.54
155 | Kalkulacja indywidualna | Utylizacja odpadów | m3 | 35.54
|  | obmiar 35,539 | m3 | 35.54
5. Nawierzchnia w miejscu rozebranego garażu
156 | KNR 2-31 0103/04 | Profilowanie i zagęszczanie mechaniczne podłoża pod warstwy konstrukcyjne nawierzchni w gruncie kategorii I-IV | m2 | 63.8
|  | 11,0*5,8 | m2 | 63.8
157 | KNR 2-31 0109/01 | Podbudowy betonowe z dylatacją o grubości warstwy po zagęszczeniu 12cm | m2 | 63.8
|  | 11,0*5,8 | m2 | 63.8
158 | KNR 2-31 0309/01 | Nawierzchnie z płyt drogowych betonowych Meba z wypełnieniem spoin piaskiem | m2 | 63.8
|  | 11,0*5,8 | m2 | 63.8
6. Uzupełnienie ogrodzenia
159 | KNR 2-25 0308/01 | Budowa ogrodzenia z prefabrykowanych elementów żelbetowych - na wzór ogrodzenia istniejącego | m2 | 20.5
|  | 10,25*2,0 | m2 | 20.5