## Kosztorys uproszczony
Prokuratura Rejonowa w Starogardzie Gdańskim
kosztorys ofertowy
Nr | Podstawa | Opis robót | Jm | Ilość | Cena | Wartość
1. Remont budynku - roboty budowlane
1.1. Roboty rozbiórkowe
1 | KNR 4-01 0427/07 | Rozebranie ścianek działowych z dwóch warstw desek nieotynkowanych lub płyty OSB - rozbiórka istniejących przepierzeń | m2 | 33.55 |  | 0
2 | KNR 4-01 0354/04 | Wykucie z muru ościeżnic drewnianych o powierzchni do 2m2 | szt | 6 |  | 0
3 | KNR 4-01 0429/01 | Rozbiórki polep stropów drewnianych | m2 | 120.78 |  | 0
4 | KNR 4-01 0429/06 | Rozbiórki podsufitek z płyt pilśniowych stropów drewnianych | m2 | 113.84 |  | 0
5 | KNR 4-01 0212/01 | Rozbiórka elementów konstrukcji betonowych niezbrojonych o grubości do 15cm | m3 | 17.08 |  | 0
|  | Roboty rozbiórkowe |  |  |  | 0
1.2. Naprawy, zabezpieczenie grzybobójcze i ogniochronne elementów drewnianych
6 | KNR 4-01 0412/05 | Wymiana krokwi, płatwi lub innych elementów drewnianych w konstrukcji dachu, ok. 10% całości | m | 22.56 |  | 0
7 | KNR 4-01 0417/01 | Wymiana stopnic schodów drewnianych | szt | 16 |  | 0
8 | KNR 4-01 0411/06 | Wymiana białych podłóg z desek podłogowych grubości 32mm - 50 % całości | m2 | 60.39 |  | 0
9 | KNR 4-01 0615/07 | Dwukrotne odgrzybianie powierzchni ponad 20m2 metodą opryskania ciągłego desek lub płyt | m2 | 270.3 |  | 0
10 | KNR 4-01 0615/11 | Dwukrotne odgrzybianie powierzchni ponad 20m2 metodą opryskania ciągłego krawędziaków | m2 | 112.52 |  | 0
11 | KNR 4-01 0631/01 | Impregnacja ogniochronna desek, płyt, bali i krawędziaków | m2 | 501.59 |  | 0
12 | Kalkulacja indywidualna | Remont drzwi drewnianych typu bramowego polegający na obustronnym oczyszczeniu, zagruntowaniu, zaimpregnowaniu, zabezpieczeniu przed wpływami atmosferycznymi poprzez malowanie olejne półmat. Elementy stalowe okuć po oczyszczeniu i zabezpieczeniu antykorozyjnym malowane w kolorze grafitowym ( szczegóły do uzgodnienia w nadzorze autorskim ) | m2 | 13.27 |  | 0
13 | KNR 4-01 1209/10.2 | Malowanie dwukrotne farbą olejną uprzednio malowanej stolarki drzwiowej, ścianek i szafek o powierzchni ponad 1,0m2 | m2 | 16.94 |  | 0
|  | Naprawy, zabezpieczenie grzybobójcze i ogniochronne elementów drewnianych |  |  |  | 0
1.3. Roboty budowlane - ściany
14 | KNR 0-40 0201/04 | Wykonanie poziomej izolacji przeciwwilgociowej metodą iniekcji bezciśnieniowej w murze z cegły o normalnej twardości o grubości powyżej 35-40cm | m | 33.66 |  | 0
15 | KNR 0-40 0201/02 | Wykonanie poziomej izolacji przeciwwilgociowej metodą iniekcji bezciśnieniowej w murze z cegły o normalnej twardości o grubości powyżej 25-30cm | m | 12.64 |  | 0
16 | KNR 0-17 2608/01 | Przygotowanie starego podłoża poprzez oczyszczenie mechaniczne i zmycie | m2 | 442.72 |  | 0
17 | KNR 4-01 0701/02 | Odbicie tynków wewnętrznych o powierzchni do 5m2 na ścianach, filarach, pilastrach z zaprawy cementowo-wapiennej | m2 | 57.06 |  | 0
18 | KNR 4-01w 0736/01 | Oczyszczenie spoin w murach gładkich z cegły ceramicznej bez względu na rodzaj zaprawy | m2 | 57.06 |  | 0
19 | KNR-0-40 0208/01 | Uszczelnienie ścian od wewnątrz - wykonanie jednego cyklu krzemianowania | m2 | 57.06 |  | 0
20 | KNR-0-40 0208/02 | Uszczelnienie ścian od wewnątrz - gruntowanie - zabiegi antysolne | m2 | 57.06 |  | 0
21 | KNR-0-40 0208/03 | Uszczelnienie ścian od wewnątrz - zamknięcie spoin i wyrównanie powierzchni | m2 | 57.06 |  | 0
22 | KNR-0-40 0208/01 | Uszczelnienie ścian od wewnątrz - wykonanie jednego cyklu krzemianowania | m2 | 57.06 |  | 0
23 | KNR-0-40 0208/04 | Uszczelnienie ścian od wewnątrz - wykonanie tynku magazynującego sole - 10 mm | m2 | 57.06 |  | 0
24 | KNR-0-40 0208/01 | Uszczelnienie ścian od wewnątrz - wykonanie jednego cyklu krzemianowania | m2 | 57.06 |  | 0
25 | KNR-0-40 0209/02 | Przygotowanie podłoża pod tynki - warstwa sczepna, nakładanie zaprawy brodawkowato | m2 | 57.06 |  | 0
26 | KNR-0-40 0210/01 | Tynki renowacyjne wykonywane ręcznie - gr. 1 cm | m2 | 57.06 |  | 0
27 | KNR-0-40 0210/01 dopłata 2x | Tynki renowacyjne wykonywane ręcznie dodatek za pogrubienie o 0,5 cm - pogrubienie 0 1 cm, krotność=2 | m2 | 57.06 |  | 0
28 | KNR 0-40 0212/04 | Dwukrotne wykonanie powłoki malarskiej | m2 | 57.06 |  | 0
29 | KNR 4-01 0711/02.2 | Uzupełnienie tynków wewnętrznych zwykłych kategorii III z zaprawy cementowo-wapiennej o powierzchni w jednym miejscu do 2m2 na ścianach płaskich i słupach prostokątnych na podłożach z cegły, pustaków ceramicznych, gazo- i pianobetonu - 20% całości | m2 | 88.54 |  | 0
30 | NNRNKB 7 1134/02.2 | Gruntowanie preparatami gruntującymi powierzchni pionowych | m2 | 385.66 |  | 0
31 | KNR 2-02 1505/01 | Dwukrotne malowanie farbami emulsyjnymi wewnętrznych tynków gładkich bez gruntowania | m2 | 385.66 |  | 0
|  | Roboty budowlane - ściany |  |  |  | 0
1.4. Stolarka drzwiowa
32 | KNNR-W 2 1104/01 | Ościeżnice stalowe - wartość ościeżnic ujęto w cenie drzwi | szt | 2 |  | 0
33 | KNR 2-02 1019/08 | Skrzydła drzwiowe płytowe wewnętrzne, wejściowe, fabrycznie wykończone, wzmocnione | m2 | 4.1 |  | 0
|  | Stolarka drzwiowa |  |  |  | 0
1.5. Stolarka okienna
34 | KNR 0-19 1023/03 | Montaż okien uchylnych jednodzielnych o powierzchni do 1,0m2 | m2 | 2.04 |  | 0
35 | KNR 0-19 1023/04 | Montaż okien uchylnych jednodzielnych o powierzchni ponad 1,0m2 | m2 | 1.58 |  | 0
|  | Stolarka okienna |  |  |  | 0
1.6. Posadzki
36 | KNR 2-31 0103/01 | Profilowanie i zagęszczanie ręczne podłoża pod warstwy konstrukcyjne nawierzchni w gruncie kategorii I-II | m2 | 113.84 |  | 0
37 | KNR 2-02 1101/01.1 | Podkłady betonowe na podłożu gruntowym z betonu zwykłego | m3 | 11.38 |  | 0
38 | KNR 2-02 0607/01 | Izolacja pozioma podposadzkowa przeciwwilgociowa i przeciwwodna z folii polietylenowej szerokiej | m2 | 113.84 |  | 0
39 | KNR 2-02 1106/05 | Posadzki cementowe wraz z cokolikami i zbrojeniem rozproszonym grubości 30mm | m2 | 113.84 |  | 0
40 | KNR 2-02 1106/03 dopłata 2x | Posadzki cementowe wraz z cokolikami - pogrubienie posadzki o 1cm | m2 | 113.84 |  | 0
41 | KNR K-13 0202/01 | Gruntowanie powierzchni pod posadzki przemysłowe cienkowarstwowe epoksydowe | m2 | 113.84 |  | 0
42 | KNR K-13 0202/03 | Warstwa nawierzchniowa posadzek przemysłowych cienkowarstwowych epoksydowych | m2 | 113.84 |  | 0
|  | Posadzki |  |  |  | 0
1.7. Sufit podwieszany
43 | KNNR 2 0604/02 | Izolacja z folii polietylenowej przymocowanej do konstrukcji drewnianej | m2 | 113.84 |  | 0
44 | KNR 2-02 2007/04 | Konstrukcje podwójne rusztów z kształtowników metalowych na stropach pod okładziny z płyt gipsowych | m2 | 113.84 |  | 0
45 | KNR 2-02 2006/04 | Okładziny stropów pojedyncze z płyt gipsowo-kartonowych 15mm - REI 30 | m2 | 113.84 |  | 0
46 | KNR 2-02 1505/07 | Dwukrotne malowanie farbami emulsyjnymi wewnętrznych suchych tynków z gruntowaniem | m2 | 113.84 |  | 0
|  | Sufit podwieszany |  |  |  | 0
1.8. Dach, rynny, rury spustowe
47 | KNR 4-01 0526/06 | Naprawa rynien bez zdejmowania polegająca na sprawdzeniu i polutowaniu pęknięć | m | 20.08 |  | 0
48 | KNR 4-01 0529/03 | Sprawdzenie, wyprostowanie, polutowanie uszkodzeń, umocowanie obruszonych uchwytów | m | 1.25 |  | 0
49 | KNR 4-01 0529/05 | Naprawa rur spustowych polegająca na wycięciu i wstawieniu nowych odcinków długości do 0,25m z blachy ocynkowanej - wstawienie króćca odpływowego | szt | 1 |  | 0
50 | KNR 2-02 0510/03.2 | Rury spustowe z blachy ocynkowanej grubości 0,55mm okrągłe o średnicy 12cm | m | 3.5 |  | 0
51 | KNR 2-17 0152/02.1 | Wywietrzaki dachowe cylindryczne o średnicy160 mm | szt | 5 |  | 0
52 | Kalkulacja indywidualna | Dodatkowe nakłady na wykonanie przejścia przez dach z blachy trapezowej dla wywietrzaka cylindrycznego wraz ze wzmocnieniem i uszczelnieniem | kpl | 5 |  | 0
|  | Dach, rynny, rury spustowe |  |  |  | 0
1.9. Elewacja
53 | KNR 2-02 0925/01 | Osłony okien folią polietylenową | m2 | 3.62 |  | 0
54 | KNR 4-01 0725/01 | Uzupełnienie tynków zewnętrznych zwykłych kategorii II o powierzchni uzupełnianych tynków w jednym miejscu do 1m2 ścian, loggii, balkonów o podłożach z cegły, pustaków ceramicznych gazo-i pianobetonów | m2 | 78.85 |  | 0
55 | KNR K-07 0202/02 | Gruntowanie podłoża pod tynki cienkowarstwowe polimerowo-mineralne | m2 | 258.38 |  | 0
56 | KNR K-07 0203/01 | Wykonanie tynków mineralnych zacieranych o wielkości ziarna 1,6mm, barwionych w masie | m2 | 258.39 |  | 0
57 | KNR 2-02 0923/04 | Spadki pod obróbki blacharskie z zaprawy | m2 | 0.86 |  | 0
58 | KNR 2-02 0506/02 | Obróbki z blachy powlekanej, przy szerokości w rozwinięciu ponad 25cm | m2 | 1.14 |  | 0
59 | KNR 4-01 1215/02 | Mycie po robotach malarskich drzwi innych niż balkonowe | m2 | 7.2 |  | 0
60 | KNR 4-01 1215/04 | Mycie po robotach malarskich okien zespolonych | m2 | 7.23 |  | 0
|  | Elewacja |  |  |  | 0
1.10. Instalacja wod.-kan.
61 | KNR 4-02 0235/08 | Demontaż urządzeń sanitarnych - ustępu z miską fajansową | kpl | 1 |  | 0
62 | KNR 4-02 0233/04 | Demontaż podejścia odpływowego z rur żeliwnych średnicy 100mm | szt | 1 |  | 0
63 | KNR 4-02 0114/01 | Demontaż rurociągu stalowego ocynkowanego średnicy 15-20mm | m | 8 |  | 0
|  | Instalacja wod.-kan. |  |  |  | 0
1.11. Wywóz i utylizacja gruzu
64 | KNR 4-01 0108/09 | Wywiezienie gruzu spryzmowanego samochodami skrzyniowymi na odległość do 1km | m3 | 42.63 |  | 0
65 | KNR 4-01 0108/10 dopłata 7x | Wywiezienie gruzu spryzmowanego samochodami skrzyniowymi - na każdy następny 1km ponad 1km | m3 | 42.62 |  | 0
66 | Kalkulacja indywidualna | Utylizacja odpadów | m3 | 42.62 |  | 0
|  | Wywóz i utylizacja gruzu |  |  |  | 0
1.12. Remont nawierzchni istniejącej
67 | KNR 2-31 1105/01 | Remonty cząstkowe nawierzchni z płyt drogowych betonowych Meba z wypełnieniem spoin piaskiem | m2 | 20 |  | 0
|  | Remont nawierzchni istniejącej |  |  |  | 0
|  | Remont budynku - roboty budowlane |  |  |  | 0
2. Remont budynku - instalacje elektryczne i teletechniczne
2.1. Rozdzielnice elektryczne
68 | KNNR 5 0404/02 | Montaż n/t tablicy elektrycznej TPG2. | szt. | 1 |  | 0
|  | Rozdzielnice elektryczne |  |  |  | 0
2.2. Instalacja elektryczne
69 | KNNR 5 1209/0801 | Przebijanie otworów śr. 25 mm o długości do 2 1/2 ceg. w ścianach lub stropach z cegły | otw. | 2 |  | 0
70 | KNNR 5 0103/05 | Rury winidurowe o śr.do 20 mm układane n.t. na podłożu innym niż beton | m | 45 |  | 0
71 | KNNR 5 0103/06 | Rury winidurowe o śr.22 mm układane n.t. na podłożu innym niż beton | m | 50 |  | 0
72 | KNNR 5 0103/06 | Rury winidurowe o śr.do 28 mm układane n.t. na podłożu innym niż beton (układanie na elewacji bud. gosp. nr 2) | m | 5 |  | 0
73 | KNNR 5 0203/04 | Przewody kabelkowe YKYżo 5x10 wciągane do rur | m | 5 |  | 0
74 | KNNR 5 0726/09 | Zarobienie na sucho końca kabla YKY 5x10 na napięcie do 1 kV o izolacji i powłoce z tworzyw sztucznych | szt. | 1 |  | 0
75 | KNNR 5 1203/11 dopłata 5x | Podłączenie przewodów kabelkowych o przekroju żyły do 16 mm2 pod zaciski lub bolce | szt.żył | 1 |  | 0
76 | KNNR 5 0203/01 | Przewody kabelkowe YDY 2x1,5 wciągane do rur | m | 15 |  | 0
77 | KNNR 5 0203/01 | Przewody kabelkowe YDYżo 3x1,5 wciągane do rur | m | 60 |  | 0
78 | KNNR 5 0203/01 | Przewody kabelkowe YDYżo 3x2,5 wciągane do rur | m | 55 |  | 0
79 | KNNR 5 0203/02 | Przewody kabelkowe YDY 5x2,5 wciągane do rur | m | 10 |  | 0
80 | KNNR 5 0201/05 | Przewody izolowane jednożyłowe o przekroju 16 mm2 wciągane do rur | m | 15 |  | 0
81 | KNNR 5 0304/04 | Odgałęźniki bryzgoszczelne z tworzywa sztucznego o 4 wylotach przykręcane | szt. | 10 |  | 0
82 | KNNR 5 0504/02 | Oprawy oświetleniowe szczelne - montaż natynkowy. | kpl. | 6 |  | 0
83 | KNNR 5 0504/02 | Oprawy oświetleniowe szczelne - montaż natynkowy. | kpl. | 2 |  | 0
84 | KNNR 5 0504/02 | Oprawy awaryjne szczelne montaż natynkowy. | kpl. | 2 |  | 0
85 | KNNR 5 0307/01 | Łączniki i przyciski instalacyjne bryzgoszczelne jednobiegunowe | szt. | 1 |  | 0
86 | KNR AL-01 0201/01 | Montaż ściennej czujki ruchu PIR załączenie ośw. | szt. | 1 |  | 0
87 | KNR AL-01 0201/01 | Montaż sufitowej czujki ruchu PIR załączenie ośw. | szt. | 1 |  | 0
88 | KNNR 5 0308/05 | Gniazda instalacyjne wtyczkowe ze stykiem ochronnym bryzgoszczelne 2-biegunowe przykręcane o obciążalności do 16 A i przekroju przewodów do 2.5 mm2 | szt. | 5 |  | 0
89 | KNNR 5 0308/07 | Gniazda instalacyjne wtyczkowe ze stykiem ochronnym wodoszczelne 3-biegunowe przykręcane o obciążalności do 16 A i przekroju przewodów do 4 mm2 | szt. | 3 |  | 0
|  | Instalacja elektryczne |  |  |  | 0
2.3. Próby i pomiary.
90 | KNNR 5 1302/04 | Badanie linii kablowej nn - kabel 5-żyłowy | odc. | 1 |  | 0
91 | KNNR 5 1305/01 | Sprawdzenie samoczynnego wyłączania zasilania (pierwsza próba) | prób. | 1 |  | 0
92 | KNNR 5 1305/01 | Sprawdzenie samoczynnego wyłączania zasilania (pierwsza próba) | prób. | 8 |  | 0
93 | KNNR 5 1301/01 | Sprawdzenie i pomiar 1-fazowego obwodu elektrycznego niskiego napięcia | pomiar | 5 |  | 0
94 | KNNR 5 1301/02 | Sprawdzenie i pomiar 3-fazowego obwodu elektrycznego niskiego napięcia | pomiar | 4 |  | 0
95 | KNNR 5 1304/01 | Badania i pomiary instalacji uziemiającej (pierwszy pomiar) | szt. | 1 |  | 0
|  | Próby i pomiary. |  |  |  | 0
2.4. System SSP
96 | KNNR 5 1209/0601 | Przebijanie otworów śr. 25 mm o długości do 1 1/2 ceg. w ścianach lub stropach z cegły | otw. | 1 |  | 0
97 | KNNR 5 1209/0801 | Przebijanie otworów śr. 25 mm o długości do 2 1/2 ceg. w ścianach lub stropach z cegły | otw. | 4 |  | 0
98 | KNNR 5 0103/05 | Rury winidurowe o śr.do 20 mm układane n.t. na podłożu innym niż beton | m | 60 |  | 0
99 | KNNR 5 0203/01 dopłata 2x | Przewody kabelkowe YnTKSYekw 1x2x1 wciągane do rur. | m | 60 |  | 0
100 | KNNR 5 0301/03 | Przygotowanie podłoża pod osprzęt instalacyjny mocowany przez przykręcenie do kołków plastykowych osadzonych w podłożu betonowym | szt. | 34 |  | 0
101 | KNR AL-01 0403/02 | Montaż gniazd pożarowych do czujek SSP. | szt. | 8 |  | 0
102 | KNR AL-01 0401/01 | Montaż czujek pożarowych - optyczno-termiczna dymu | szt. | 8 |  | 0
103 | KNR AL-01 0402/03 | Montaż ręcznych ostrzegaczy pożaru ROP - przycisk z izolatorem zwarć | szt. | 3 |  | 0
104 | KNR AL-01 0113/09 | Montaż modułu adresowego sterującego sygnalizatorami. | szt. | 1 |  | 0
105 | KNR AL-01 0404/07 | Montaż dodatkowych urządzeń i elementów SAP - dodatkowe wewnętrzne wskaźniki zadziałania w wykonaniu adresowym w uprzednio zainstalowanych gniazdach i obudowach wraz ze sprawdzeniem | szt. | 3 |  | 0
106 | KNR AL-01 0114/02 | Montaż puszek ogoniodpornych E90. | szt. | 3 |  | 0
107 | KNR AL-01 0108/04 | Montaż sygnalizatora optyczno- akustycznego | szt. | 3 |  | 0
108 | KNR AL-01 0112/05 | Montaż zasilacza pożarowego 24 VDC/2A | szt. | 1 |  | 0
109 | KNR 5-08 0811/01 | Sprawdzenie stanu izolacji - REZYSTANCJA | szt. | 2 |  | 0
110 | KNR 5-08 0811/01 | Sprawdzenie stanu izolacji - POJEMNOŚĆ PĘTLI | szt. | 1 |  | 0
111 | KNR 5-08 0811/02 | Przedzwonienie przewodów | szt. | 15 |  | 0
112 | KNR AL-01 0601/01 | Przygotowanie i testowanie oprogramowania systemu alarmowego - do 25 kroków programowych (instrukcji) | system | 1 |  | 0
113 | KNR AL-01 0604/05 | Praca próbna i testowanie systemu alarmowego do 120 elementów liniowych | szt | 1 |  | 0
|  | System SSP |  |  |  | 0
2.5. System SSWiN
114 | KNNR 5 1209/0601 | Przebijanie otworów śr. 25 mm o długości do 1 1/2 ceg. w ścianach lub stropach z cegły | otw. | 1 |  | 0
115 | KNNR 5 1209/0801 | Przebijanie otworów śr. 25 mm o długości do 2 1/2 ceg. w ścianach lub stropach z cegły | otw. | 2 |  | 0
116 | KNNR 5 0103/05 | Rury winidurowe o śr.do 20 mm układane n.t. na podłożu innym niż beton | m | 35 |  | 0
117 | KNNR 5 0203/01 | Przewody alarmowe YTKSYekw 4x2x0,5 wciągane do rur | m | 158 |  | 0
118 | KNR AL-01 0102/03 | Montaż modułu zbierania danych. | szt. | 1 |  | 0
119 | KNR AL-01 0103/02 | Montaż dodatkowej karty funkcyjnej centrali alarmowej - karta (grupowa) konwencjonalna do 8 linii | szt. | 3 |  | 0
120 | KNR AL-01 0105/01 | Montaż dodatkowej karty funkcyjnej centrali alarmowej - karta przekaźnikowa do 4 wejść/wyjść | szt. | 1 |  | 0
121 | KNR AL-01 0201/05 | Montaż czujki ruchu- pasywna podczerwieni i mikrofalowa | szt. | 2 |  | 0
122 | KNR AL-01 0203/01 | Montaż czujki otwarcia - kontaktronowa powierzchniowa | szt. | 5 |  | 0
123 | KNR AL-01 0108/01 | Montaż sygnalizatora akustycznego wewnętrznego lub zewnętrznego | szt. | 2 |  | 0
124 | KNR AL-01 0108/04 | Montaż sygnalizatora optyczno- akustycznego zewnętrznego bez zasilania awaryjnego | szt. | 1 |  | 0
125 | KNR AT-35 0120/01 | Wykonanie pomiarów torów transmisyjnych - pierwsza linia | pomiar | 1 |  | 0
126 | KNP 18 0415/01.02 | Uszczelnienie przepustu wodo i gazoszczelnie w ścianie. | szt. | 1 |  | 0
127 | KNR AL-01 0601/01 | Przygotowanie i testowanie oprogramowania systemu alarmowego - do 25 kroków programowych (instrukcji) | system | 1 |  | 0
128 | KNR AL-01 0604/03 | Praca próbna i testowanie systemu alarmowego do 72 elementów liniowych | szt | 1 |  | 0
|  | System SSWiN |  |  |  | 0
2.6. Instalacja CCTV
129 | KNNR 5 0103/05 | Rury winidurowe o śr.do 20 mm układane n.t. na podłożu innym niż beton | m | 50 |  | 0
130 | KNNR 5 0203/01 | Przewód CCTV RG-6 wciągany do rur i układany w kanałach zamkniętych. | m | 50 |  | 0
131 | KNR 5-06 0710/06 | Montaż złączy na kablach współosiowych o średnicy do 10 mm | szt. | 1 |  | 0
132 | KNNR 5 0203/01 | Przewód OMY 2x1 rur i układany w kanałach zamkniętych. | m | 35 |  | 0
133 | KNR AL-01 0501/02 | Montaż elementów systemu telewizji użytkowej - kamera TVU zewnętrzna Montaż uchwytów lub obudowy ochronnej. | szt. | 1 |  | 0
134 | KNR AL-01 0505/01 | Dodatek za utrudnienia przy montażu elementów systemu TVU - obiektyw ze zmienną ogniskową | szt. | 1 |  | 0
135 | KNR AL-01 0506/01 | Uruchomienie systemu TVU - linia transmisji wizji | linia | 1 |  | 0
136 | KNR AL-01 0506/01 | Uruchomienie systemu TVU - linia transmisji wizji | linia | 1 |  | 0
137 | KNR AL-01 0604/01 | Praca próbna i testowanie systemu alarmowego do 24 elementów liniowych | szt | 1 |  | 0
|  | Instalacja CCTV |  |  |  | 0
2.7. Inwentaryzacja własna istniejących instalacji
138 |  | Inwentaryzacja stanu obecnego instalacji elektrycznych i niskoprądowych przed rozpoczęciem robót. | kpl | 1 |  | 0
|  | Inwentaryzacja własna istniejących instalacji |  |  |  | 0
|  | Remont budynku - instalacje elektryczne i teletechniczne |  |  |  | 0
3. Rozbiórka garażu
139 | Kalkulacja indywidualna | Demontaż instalacji elektrycznej - bez odzysku materiałów, z wywiezieniem i utylizacją | kpl | 1 |  | 0
140 | KNR 4-04 0506/05 | Rozebranie rynien z blachy nie nadającej się do użytku | m | 10.45 |  | 0
141 | KNR 4-04 0506/06 | Rozebranie rur z blachy nie nadającej się do użytku | m | 2.4 |  | 0
142 | KNR 4-04 0506/04 | Rozebranie pokrycia dachowego z blachy nie nadającej się do użytku | m2 | 59.77 |  | 0
143 | KNR 4-04 0403/02 | Rozebranie deskowania więźb dachowych wykonanego na styk | m2 | 59.77 |  | 0
144 | KNR 4-04 0403/08 | Rozebranie desek okapowych, gzymsowych, wiatrowych | m | 10.45 |  | 0
145 | KNR 4-04 0406/04 | Rozebranie podsufitki z desek nieotynkowanych lub z płyt pilśniowych | m2 | 50.13 |  | 0
146 | KNR 4-04 0406/01 | Rozebranie zasypki stropowej lub izolacji innego typu | m2 | 50.13 |  | 0
147 | KNR 4-04 0403/04 | Rozebranie więźb dachowych o konstrukcji prostej | m2 | 59.77 |  | 0
148 | KNR 4-01 0354/08 | Wykucie z muru ościeżnic stalowych lub krat okiennych o powierzchni ponad 2m2 | m2 | 10.96 |  | 0
149 | KNR 4-04 0105/04 | Rozebranie ścianek pełnych z cegły o grubości 1/2 cegły na zaprawie cementowo-wapiennej | m2 | 11.54 |  | 0
150 | KNR 4-04 0102/02 | Rozebranie murów i słupów z cegły w budynkach o wysokości do 9,0m (do 2 kondygnacji) na zaprawie cementowo-wapiennej powyżej poziomu terenu | m3 | 14.64 |  | 0
151 | KNR 4-04 0301/04 | Rozebranie podłoża z betonu żwirowego o grubości ponad 15cm - o grubości do 20 cm, łącznie z rozebraniem ław fundamentowych do poziomu -20 cm | m3 | 11.95 |  | 0
|  | Rozbiórka garażu |  |  |  | 0
4. Wywóz i utylizacja gruzu
152 | KNR 4-04 1107/01.1 | Wywóz złomu z terenu rozbiórki samochodem skrzyniowym na odległość do 1km z załadunkiem i wyładunkiem ręcznym | t | 0.29 |  | 0
153 | KNR 4-01 0108/09 | Wywiezienie gruzu spryzmowanego samochodami skrzyniowymi na odległość do 1km | m3 | 35.54 |  | 0
154 | KNR 4-01 0108/10 dopłata 7x | Wywiezienie gruzu spryzmowanego samochodami skrzyniowymi - na każdy następny 1km ponad 1km | m3 | 35.54 |  | 0
155 | Kalkulacja indywidualna | Utylizacja odpadów | m3 | 35.54 |  | 0
|  | Wywóz i utylizacja gruzu |  |  |  | 0
5. Nawierzchnia w miejscu rozebranego garażu
156 | KNR 2-31 0103/04 | Profilowanie i zagęszczanie mechaniczne podłoża pod warstwy konstrukcyjne nawierzchni w gruncie kategorii I-IV | m2 | 63.8 |  | 0
157 | KNR 2-31 0109/01 | Podbudowy betonowe z dylatacją o grubości warstwy po zagęszczeniu 12cm | m2 | 63.8 |  | 0
158 | KNR 2-31 0309/01 | Nawierzchnie z płyt drogowych betonowych Meba z wypełnieniem spoin piaskiem | m2 | 63.8 |  | 0
|  | Nawierzchnia w miejscu rozebranego garażu |  |  |  | 0
6. Uzupełnienie ogrodzenia
159 | KNR 2-25 0308/01 | Budowa ogrodzenia z prefabrykowanych elementów żelbetowych - na wzór ogrodzenia istniejącego | m2 | 20.5 |  | 0
|  | Uzupełnienie ogrodzenia |  |  |  | 0
|  | Razem |  |  |  | 0
|  | Podatek VAT 23% |  |  |  | 0
|  | Łącznie z VAT |  |  |  | 0