## Przedmiar
Rodos 8.0.0.36 [L163617]
Przedmiar
Prokuratura Okręgowa w Słupsku
Nr | Podstawa | Opis robót | Jm | Ilość
1 Roboty przygotowawcze
1 | KNR AT-05 1651/03 | Rusztowania ramowe elewacyjne o szerokości 0,73m, rozstawie podłużnym ram 2,57m i wysokości do 20m | m2 | 2085
|  | płn 28,0*15,0 | m2 | 420
|  | wsch 48,0*15,0 | m2 | 720
|  | płd 11,0*15,0+16,0*15,0 | m2 | 405
|  | zach 36,0*15,0 | m2 | 540
2 | KNR AT-05 1663/01 | Daszki ochronne wzdłuż rusztowania lub nad wejściami jako elementy dodatkowe rusztowań elewacyjnych o szerokości 0,73m | m | 14
|  | wsch 10,0 | m | 10
|  | płd 2,0*2 | m | 4
3 | KNR AT-05 1663/04 | Zabezpieczenia ochronne siatką jako element dodatkowy rusztowań elewacyjnych o szerokości 0,73m | m2 | 2085
|  | # | m2 | 2085
4 | KNR-W 2-02 1612/03 | Instalacje odgromowe do rusztowań zewnętrznych przyściennych o wysokości do 20m | m2 | 2085
|  | # | m2 | 2085
5 | KNR K-67 0101/01 | Zabezpieczenie okien folią malarską przed przygotowaniem podłoża przy bezspoinowym systemie dociepleń | m2 | 607.91
|  | płn 1,16*2,17*6+1,18*2,33*12+1,18*1,66*18*3 | m2 | 153.87
|  | wsch 1,26*1,48*12+0,86*0,82*2+1,19*2,33*5+1,06*2,66+1,28*1,48*12*3+0,86*0,86*3+1,2*1,66*8*3+3,46*2,2 | m2 | 166.31
|  | 14,9*2,0 | m2 | 29.8
|  | 2,7*11,16 | m2 | 30.13
|  | płd 1,11*2,22*2+1,19*2,33*4+1,16*2,17*6+1,16*1,66*9*3+1,25*1,66*3 | m2 | 89.34
|  | zach (0,54*0,54*3+1,19*2,33*2+1,27*1,48*15)*4 | m2 | 138.46
2 Rozbiórki i demontaże
6 | Kalkulacja indywidualna | Zerwanie starego docieplenia ścian | m2 | 1747.59
ściany
|  | płn 27,57*14,9 | m2 | 410.79
|  | wsch 20,56*14,9+27,41*13,7 | m2 | 681.86
|  | płd 11,04*13,7+16,53*14,9 | m2 | 397.55
|  | zach 8,98*14,9+27,41*13,7 | m2 | 509.32
ościeża
|  | płn ((1,16+2,17*2)*6+(1,18+2,33*2)*12+(1,18+1,66*2)*18*3)*0,3 | m2 | 103.82
|  | wsch ((1,26+1,48*2)*12+(0,86+0,82*2)*2+(1,19+2,33*2)*5+(1,06+2,66*2)+(1,28+1,48*2)*12*3+(0,86+0,86*2)*3+(1,2+1,66*2)*8*3+(3,46+2,2*2))*0,3 | m2 | 110.4
|  | płd ((1,11+2,22*2)*2+(1,19+2,33*2)*4+(1,16+2,17*2)*6+(1,16+1,66*2)*9*3+(1,25+1,66*2)*3)*0,3 | m2 | 60.65
|  | zach ((0,54+0,54*2)*3+(1,19+2,33*2)*2+(1,27+1,48*2)*15*4)*0,3 | m2 | 81.11
minus otwory i powierzchnie niedocieplane
|  | wsch - winda -14,9*2,0 | m2 | -29.8
|  | wsch - fasada -2,7*11,16 | m2 | -30.13
|  | płn - okna -(1,16*2,17*6+1,18*2,33*12+1,18*1,66*18*3) | m2 | -153.87
|  | wsch - okna -(1,26*1,48*12+0,86*0,82*2+1,19*2,33*5+1,06*2,66+1,28*1,48*12*3+0,86*0,86*3+1,2*1,66*8*3+3,46*2,2) | m2 | -166.31
|  | płd - okna -(1,11*2,22*2+1,19*2,33*4+1,16*2,17*6+1,16*1,66*9*3+1,25*1,66*3) | m2 | -89.34
|  | zach - okna -((0,54*0,54*3+1,19*2,33*2+1,27*1,48*15)*4) | m2 | -138.46
7 | KNR-W 4-01 0545/08 | Rozbiórka obróbek murów ogniowych, okapów, kołnierzy gzymsów itp. z blachy nie nadającej się do użytku | m2 | 142.02
|  | płn (1,26*6+1,28*12+1,28*18*3)*0,4 | m2 | 36.82
|  | wsch (1,36*12+0,96*2+1,29*5+1,16+1,38*12*3+0,96*3+1,3*8*3)*0,4 | m2 | 43.84
|  | płd (1,21*2+1,29*4+1,26*6+1,26*9*3+1,35*3)*0,4 | m2 | 21.28
|  | zach ((0,64*3+1,29*2+1,37*15)*4)*0,4 | m2 | 40.08
8 | KNR 4-03 1139/08 | Demontaż przewodów uziemiających i odgromowych o przekroju pręta do 120mm2 mocowanych na wspornikach na ścianie w ciągu pionowym | m | 144
|  | płn 2*15,0 | m | 30
|  | wsch 3*14,0 | m | 42
|  | płd 2*15,0 | m | 30
|  | zach 3*14,0 | m | 42
9 | KNR-W 4-01 0109/11 | Wywiezienie gruzu spryzmowanego samochodami samowyładowczymi na odległość do 1km | m3 | 242.27
ściany
|  | płn (410,79-153,87)*0,16 | m3 | 41.11
|  | wsch (681,86-29,8-30,13-110,4)*0,16 | m3 | 81.84
|  | płd (397,55-89,34)*0,16 | m3 | 49.31
|  | zach (509,32-138,46)*0,16 | m3 | 59.34
ościeża
|  | płn 103,82*0,03 | m3 | 3.11
|  | wsch 110,4*0,03 | m3 | 3.31
|  | płd 60,65*0,03 | m3 | 1.82
|  | zach 81,11*0,03 | m3 | 2.43
10 | KNR-W 4-01 0109/12 dopłata 7x | Wywiezienie gruzu spryzmowanego samochodami samowyładowczymi - dodatek na każdy następny 1km wywozu ponad 1km - do 8 km | m3 | 242.27
|  | # | m3 | 242.27
11 | Opłata | Utylizacja materiałów izolacyjnych - kod odpadu 17 06 04 | Mg | 60.57
|  | #*0,25 | Mg | 60.5675
12 | KNR 4-02u1 0007/04 analogia | Demontaż jednostek klimatyzacji | szt | 3
13 | KNR AT-04 0202/03 analogia | Demontaż oznaczeń ściennych i tabliczek | szt | 15
14 | KNR-W 4-01 0545/06 | Rozbiórka rur spustowych z blachy nie nadającej się do użytku | m | 116
|  | 15,0*4+14,0*4 | m | 116
3 Wykonanie docieplenia
15 | KNR 0-23 2611/01 | Przygotowanie starego podłoża pod docieplenie metodą lekką-mokrą poprzez oczyszczenie mechaniczne i zmycie | m2 | 1569.6
ściany
|  | płn 27,57*14,9 | m2 | 410.79
|  | wsch 20,56*14,9+27,41*13,7 | m2 | 681.86
|  | płd 11,04*13,7+16,53*14,9 | m2 | 397.55
|  | zach 8,98*14,9+27,41*13,7 | m2 | 509.32
ościeża
|  | płn ((1,16+2,17*2)*6+(1,18+2,33*2)*12+(1,18+1,66*2)*18*3)*0,15 | m2 | 51.91
|  | wsch ((1,26+1,48*2)*12+(0,86+0,82*2)*2+(1,19+2,33*2)*5+(1,06+2,66*2)+(1,28+1,48*2)*12*3+(0,86+0,86*2)*3+(1,2+1,66*2)*8*3+(3,46+2,2*2))*0,15 | m2 | 55.2
|  | płd ((1,11+2,22*2)*2+(1,19+2,33*2)*4+(1,16+2,17*2)*6+(1,16+1,66*2)*9*3+(1,25+1,66*2)*3)*0,15 | m2 | 30.33
|  | zach ((0,54+0,54*2)*3+(1,19+2,33*2)*2+(1,27+1,48*2)*15*4)*0,15 | m2 | 40.55
minus otwory i powierzchnie niedocieplane
|  | wsch - winda -14,9*2,0 | m2 | -29.8
|  | wsch - fasada -2,7*11,16 | m2 | -30.13
|  | płn - okna -(1,16*2,17*6+1,18*2,33*12+1,18*1,66*18*3) | m2 | -153.87
|  | wsch - okna -(1,26*1,48*12+0,86*0,82*2+1,19*2,33*5+1,06*2,66+1,28*1,48*12*3+0,86*0,86*3+1,2*1,66*8*3+3,46*2,2) | m2 | -166.31
|  | płd - okna -(1,11*2,22*2+1,19*2,33*4+1,16*2,17*6+1,16*1,66*9*3+1,25*1,66*3) | m2 | -89.34
|  | zach - okna -((0,54*0,54*3+1,19*2,33*2+1,27*1,48*15)*4) | m2 | -138.46
16 | KNR 0-23 2611/03 | Przygotowanie starego podłoża pod docieplenie metodą lekką-mokrą poprzez dwukrotne gruntowanie emulsją ATLAS UNI-GRUNT | m2 | 1569.6
|  | # | m2 | 1569.6
17 | KNR 0-23 2611/04 | Sprawdzenie przyczepności do podłoża zaprawy klejącej ATLAS STOPTER | m2 | 1569.6
|  | # | m2 | 1569.6
18 | KNR 0-23 2612/01 | Ocieplenie ścian budynków w systemie STOPTER przez przyklejenie płyt styropianowych grub. 15 cm | m2 | 1391.61
ściany
|  | płn 27,57*14,9 | m2 | 410.79
|  | wsch 20,56*14,9+27,41*13,7 | m2 | 681.86
|  | płd 11,04*13,7+16,53*14,9 | m2 | 397.55
|  | zach 8,98*14,9+27,41*13,7 | m2 | 509.32
minus otwory i powierzchnie niedocieplane
|  | wsch - winda -14,9*2,0 | m2 | -29.8
|  | wsch - fasada -2,7*11,16 | m2 | -30.13
|  | płn - okna -(1,16*2,17*6+1,18*2,33*12+1,18*1,66*18*3) | m2 | -153.87
|  | wsch - okna -(1,26*1,48*12+0,86*0,82*2+1,19*2,33*5+1,06*2,66+1,28*1,48*12*3+0,86*0,86*3+1,2*1,66*8*3+3,46*2,2) | m2 | -166.31
|  | płd - okna -(1,11*2,22*2+1,19*2,33*4+1,16*2,17*6+1,16*1,66*9*3+1,25*1,66*3) | m2 | -89.34
|  | zach - okna -((0,54*0,54*3+1,19*2,33*2+1,27*1,48*15)*4) | m2 | -138.46
19 | KNR 0-23 2612/02 | Ocieplenie ścian budynków w systemie STOPTER przez przyklejenie do ościeży płyt styropianowych grub. 5 cm | m2 | 355.98
ościeża
|  | płn ((1,16+2,17*2)*6+(1,18+2,33*2)*12+(1,18+1,66*2)*18*3)*0,3 | m2 | 103.82
|  | wsch ((1,26+1,48*2)*12+(0,86+0,82*2)*2+(1,19+2,33*2)*5+(1,06+2,66*2)+(1,28+1,48*2)*12*3+(0,86+0,86*2)*3+(1,2+1,66*2)*8*3+(3,46+2,2*2))*0,3 | m2 | 110.4
|  | płd ((1,11+2,22*2)*2+(1,19+2,33*2)*4+(1,16+2,17*2)*6+(1,16+1,66*2)*9*3+(1,25+1,66*2)*3)*0,3 | m2 | 60.65
|  | zach ((0,54+0,54*2)*3+(1,19+2,33*2)*2+(1,27+1,48*2)*15*4)*0,3 | m2 | 81.11
20 | KNR 0-23 2612/04 | Ocieplenie ścian budynków z cegły w systemie STOPTER płytami styropianowymi przymocowanymi za pomocą dybli plastikowych | szt | 11132.88
|  | #*8 | szt | 11132.88
21 | KNR 0-23 2612/06 | Przyklejenie warstwy siatki na ścianach przy ociepleniu ścian budynków płytami styropianowymi w systemie STOPTER | m2 | 1391.61
|  | # | m2 | 1391.61
22 | KNR 0-23 2612/07 | Przyklejenie warstwy siatki na ościeżach przy ociepleniu ścian budynków płytami styropianowymi w systemie STOPTER | m2 | 355.98
|  | # | m2 | 355.98
23 | KNR 0-23 2612/09 | Zamocowanie listwy cokołowej przy ociepleniu ścian budynków płytami styropianowymi w systemie STOPTER | m | 131.82
|  | płn 27,57 | m | 27.57
|  | wsch 47,97-3,46-2,0 | m | 42.51
|  | płd 27,57-1,11*2 | m | 25.35
|  | zach 36,39 | m | 36.39
24 | KNR K-56 0105/02.3 | Ochrona narożników kątownikiem z siatką klejonym z użyciem masy klejowo-szpachlowej przy wykonywaniu ociepleń w systemie STOPTER | m | 1258.6
ościeża
|  | płn (1,16+2,17*2)*6+(1,18+2,33*2)*12+(1,18+1,66*2)*18*3 | m | 346.08
|  | wsch (1,26+1,48*2)*12+(0,86+0,82*2)*2+(1,19+2,33*2)*5+(1,06+2,66*2)+(1,28+1,48*2)*12*3+(0,86+0,86*2)*3+(1,2+1,66*2)*8*3+(3,46+2,2*2) | m | 367.99
|  | płd (1,11+2,22*2)*2+(1,19+2,33*2)*4+(1,16+2,17*2)*6+(1,16+1,66*2)*9*3+(1,25+1,66*2)*3 | m | 202.17
|  | zach (0,54+0,54*2)*3+(1,19+2,33*2)*2+(1,27+1,48*2)*15*4 | m | 270.36
naroża budynku
|  | 14,4*5 | m | 72
25 | KNR K-56 0105/04.23 | Montaż profili przyokiennych z użyciem masy klejowo-szpachlowej w systemie STOPTER | m | 1186.6
|  | płn (1,16+2,17*2)*6+(1,18+2,33*2)*12+(1,18+1,66*2)*18*3 | m | 346.08
|  | wsch (1,26+1,48*2)*12+(0,86+0,82*2)*2+(1,19+2,33*2)*5+(1,06+2,66*2)+(1,28+1,48*2)*12*3+(0,86+0,86*2)*3+(1,2+1,66*2)*8*3+(3,46+2,2*2) | m | 367.99
|  | płd (1,11+2,22*2)*2+(1,19+2,33*2)*4+(1,16+2,17*2)*6+(1,16+1,66*2)*9*3+(1,25+1,66*2)*3 | m | 202.17
|  | zach (0,54+0,54*2)*3+(1,19+2,33*2)*2+(1,27+1,48*2)*15*4 | m | 270.36
26 | KNR K-56 0105/05.38 | Montaż profili dylatacyjnych z użyciem masy klejowo-szpachlowej przy wykonywaniu ociepleń w systemie STOPTER | m | 27.4
|  | 13,7*2 | m | 27.4
27 | KNR-W 2-02 0921/04 | Spadki pod obróbki blacharskie z zaprawy | m2 | 98.2
|  | płn (1,16*6+1,18*12+1,18*18*3)*0,3 | m2 | 25.45
|  | wsch (1,26*12+0,86*2+1,19*5+1,06+1,28*12*3+0,86*3+1,2*8*3)*0,3 | m2 | 30.39
|  | płd (1,11*2+1,19*4+1,16*6+1,16*9*3+1,25*3)*0,3 | m2 | 14.7
|  | zach ((0,54*3+1,19*2+1,27*15)*4)*0,3 | m2 | 27.66
28 | KNR 0-23 0933/01 | Nałożenie na podłoże podkładowej masy tynkarskiej | m2 | 1747.59
|  | # | m2 | 1391.61
|  | # | m2 | 355.98
29 | KNR 0-23 0933/02.1 | Wykonanie cienkowarstwowej wyprawy z silikonowych tynków dekoracyjnych o fakturze nakrapianej o grubości 2mm na ścianach płaskich i powierzchniach poziomych | m2 | 1391.61
|  | # | m2 | 1391.61
30 | KNR 0-23 0933/04.1 | Wykonanie cienkowarstwowej wyprawy z silikonowych tynków dekoracyjnych o fakturze nakrapianej o grubości 2mm na ościeżach o szerokości do 30cm | m2 | 355.98
|  | # | m2 | 355.98
4 Docieplenie ściany od strony garażu
31 | KNR 0-23 2611/01 | Przygotowanie starego podłoża pod docieplenie metodą lekką-mokrą poprzez oczyszczenie mechaniczne i zmycie | m2 | 29.7
|  | 11,0*2,7 | m2 | 29.7
32 | KNR 0-23 2611/03 | Przygotowanie starego podłoża pod docieplenie metodą lekką-mokrą poprzez dwukrotne gruntowanie emulsją ATLAS UNI-GRUNT | m2 | 29.7
|  | # | m2 | 29.7
33 | KNR 0-23 2611/04 | Sprawdzenie przyczepności do podłoża zaprawy klejącej ATLAS STOPTER | m2 | 29.7
|  | # | m2 | 29.7
34 | KNR 0-23 2612/01 | Ocieplenie ścian budynków w systemie STOPTER przez przyklejenie płyt styropianowych grub. 15 cm | m2 | 29.7
|  | # | m2 | 29.7
35 | KNR 0-23 2612/06 | Przyklejenie warstwy siatki na ścianach przy ociepleniu ścian budynków płytami styropianowymi w systemie STOPTER | m2 | 29.7
|  | # | m2 | 29.7
36 | KNR 0-23 0933/01 | Nałożenie na podłoże podkładowej masy tynkarskiej | m2 | 29.7
|  | # | m2 | 29.7
37 | KNR 0-23 0933/02.1 | Wykonanie cienkowarstwowej wyprawy z silikonowych tynków dekoracyjnych o fakturze nakrapianej o grubości 2mm na ścianach płaskich i powierzchniach poziomych | m2 | 29.7
|  | # | m2 | 29.7
5 Roboty uzupełniające
38 | KNR 2-02u2 0541/02 | Obróbki blacharskie z blachy powlekanej o szerokości w rozwinięciu ponad 25cm | m2 | 142.02
|  | płn (1,26*6+1,28*12+1,28*18*3)*0,4 | m2 | 36.82
|  | wsch (1,36*12+0,96*2+1,29*5+1,16+1,38*12*3+0,96*3+1,3*8*3)*0,4 | m2 | 43.84
|  | płd (1,21*2+1,29*4+1,26*6+1,26*9*3+1,35*3)*0,4 | m2 | 21.28
|  | zach ((0,64*3+1,29*2+1,37*15)*4)*0,4 | m2 | 40.08
39 | KNR-W 2-02 0529/02.1 | Montaż z gotowych elementów z blachy stalowej powlekanej rur spustowych okrągłych o średnicy od 15cm | m | 116
|  | 15,0*4+14,0*4 | m | 116
40 | KNR-W 5-08 0607/02 | Montaż na budynkach przewodów odprowadzających instalacji odgromowej z pręta o średnicy do 10mm w cegle z wykonaniem otworu ręcznie | m | 144
|  | płn 2*15,0 | m | 30
|  | wsch 3*14,0 | m | 42
|  | płd 2*15,0 | m | 30
|  | zach 3*14,0 | m | 42
41 | KNR 4-03 1205/03 | Badania i pomiary instalacji odgromowej - za pierwszy pomiar lub badanie | pomiar | 1
42 | KNR 4-03 1205/04 | Badania i pomiary instalacji odgromowej - dodatek za każdy następny pomiar lub badanie | pomiar | 9
43 | KNNR 5 0410/02 | Montaż wentylatorów ściennych UWAGA: MATERIAŁ Z ODZYSKU | szt | 3
44 | KNR 2-02 rozdz.16 | Praca rusztowań | kpl | 1

## Kosztorys uproszczony
Rodos 8.0.0.36 [L163617] | [6 empty] | Załącznik nr 3
Kosztorys uproszczony
Prokuratura Okręgowa w Słupsku
Nr | Podstawa | Opis robót | Jm | Ilość | Cena | Wartość
1 Roboty przygotowawcze
1 | KNR AT-05 1651/03 | Rusztowania ramowe elewacyjne o szerokości 0,73m, rozstawie podłużnym ram 2,57m i wysokości do 20m | m2 | 2085 |  | 0
2 | KNR AT-05 1663/01 | Daszki ochronne wzdłuż rusztowania lub nad wejściami jako elementy dodatkowe rusztowań elewacyjnych o szerokości 0,73m | m | 14 |  | 0
3 | KNR AT-05 1663/04 | Zabezpieczenia ochronne siatką jako element dodatkowy rusztowań elewacyjnych o szerokości 0,73m | m2 | 2085 |  | 0
4 | KNR-W 2-02 1612/03 | Instalacje odgromowe do rusztowań zewnętrznych przyściennych o wysokości do 20m | m2 | 2085 |  | 0
5 | KNR K-67 0101/01 | Zabezpieczenie okien folią malarską przed przygotowaniem podłoża przy bezspoinowym systemie dociepleń | m2 | 607.91 |  | 0
|  | Roboty przygotowawcze |  |  |  | 0
2 Rozbiórki i demontaże
6 | Kalkulacja indywidualna | Zerwanie starego docieplenia ścian | m2 | 1747.59 |  | 0
7 | KNR-W 4-01 0545/08 | Rozbiórka obróbek murów ogniowych, okapów, kołnierzy gzymsów itp. z blachy nie nadającej się do użytku | m2 | 142.02 |  | 0
8 | KNR 4-03 1139/08 | Demontaż przewodów uziemiających i odgromowych o przekroju pręta do 120mm2 mocowanych na wspornikach na ścianie w ciągu pionowym | m | 144 |  | 0
9 | KNR-W 4-01 0109/11 | Wywiezienie gruzu spryzmowanego samochodami samowyładowczymi na odległość do 1km | m3 | 242.27 |  | 0
10 | KNR-W 4-01 0109/12 dopłata 7x | Wywiezienie gruzu spryzmowanego samochodami samowyładowczymi - dodatek na każdy następny 1km wywozu ponad 1km - do 8 km | m3 | 242.27 |  | 0
11 | Opłata | Utylizacja materiałów izolacyjnych - kod odpadu 17 06 04 | Mg | 60.57 |  | 0
12 | KNR 4-02u1 0007/04 analogia | Demontaż jednostek klimatyzacji | szt | 3 |  | 0
13 | KNR AT-04 0202/03 analogia | Demontaż oznaczeń ściennych i tabliczek | szt | 15 |  | 0
14 | KNR-W 4-01 0545/06 | Rozbiórka rur spustowych z blachy nie nadającej się do użytku | m | 116 |  | 0
|  | Rozbiórki i demontaże |  |  |  | 0
3 Wykonanie docieplenia
15 | KNR 0-23 2611/01 | Przygotowanie starego podłoża pod docieplenie metodą lekką-mokrą poprzez oczyszczenie mechaniczne i zmycie | m2 | 1569.6 |  | 0
16 | KNR 0-23 2611/03 | Przygotowanie starego podłoża pod docieplenie metodą lekką-mokrą poprzez dwukrotne gruntowanie emulsją ATLAS UNI-GRUNT | m2 | 1569.6 |  | 0
17 | KNR 0-23 2611/04 | Sprawdzenie przyczepności do podłoża zaprawy klejącej ATLAS STOPTER | m2 | 1569.6 |  | 0
18 | KNR 0-23 2612/01 | Ocieplenie ścian budynków w systemie STOPTER przez przyklejenie płyt styropianowych grub. 15 cm | m2 | 1391.61 |  | 0
19 | KNR 0-23 2612/02 | Ocieplenie ścian budynków w systemie STOPTER przez przyklejenie do ościeży płyt styropianowych grub. 5 cm | m2 | 355.98 |  | 0
20 | KNR 0-23 2612/04 | Ocieplenie ścian budynków z cegły w systemie STOPTER płytami styropianowymi przymocowanymi za pomocą dybli plastikowych | szt | 11132.88 |  | 0
21 | KNR 0-23 2612/06 | Przyklejenie warstwy siatki na ścianach przy ociepleniu ścian budynków płytami styropianowymi w systemie STOPTER | m2 | 1391.61 |  | 0
22 | KNR 0-23 2612/07 | Przyklejenie warstwy siatki na ościeżach przy ociepleniu ścian budynków płytami styropianowymi w systemie STOPTER | m2 | 355.98 |  | 0
23 | KNR 0-23 2612/09 | Zamocowanie listwy cokołowej przy ociepleniu ścian budynków płytami styropianowymi w systemie STOPTER | m | 131.82 |  | 0
24 | KNR K-56 0105/02.3 | Ochrona narożników kątownikiem z siatką klejonym z użyciem masy klejowo-szpachlowej przy wykonywaniu ociepleń w systemie STOPTER | m | 1258.6 |  | 0
25 | KNR K-56 0105/04.23 | Montaż profili przyokiennych z użyciem masy klejowo-szpachlowej w systemie STOPTER | m | 1186.6 |  | 0
26 | KNR K-56 0105/05.38 | Montaż profili dylatacyjnych z użyciem masy klejowo-szpachlowej przy wykonywaniu ociepleń w systemie STOPTER | m | 27.4 |  | 0
27 | KNR-W 2-02 0921/04 | Spadki pod obróbki blacharskie z zaprawy | m2 | 98.2 |  | 0
28 | KNR 0-23 0933/01 | Nałożenie na podłoże podkładowej masy tynkarskiej | m2 | 1747.59 |  | 0
29 | KNR 0-23 0933/02.1 | Wykonanie cienkowarstwowej wyprawy z silikonowych tynków dekoracyjnych o fakturze nakrapianej o grubości 2mm na ścianach płaskich i powierzchniach poziomych | m2 | 1391.61 |  | 0
30 | KNR 0-23 0933/04.1 | Wykonanie cienkowarstwowej wyprawy z silikonowych tynków dekoracyjnych o fakturze nakrapianej o grubości 2mm na ościeżach o szerokości do 30cm | m2 | 355.98 |  | 0
|  | Wykonanie docieplenia |  |  |  | 0
4 Docieplenie ściany od strony garażu
31 | KNR 0-23 2611/01 | Przygotowanie starego podłoża pod docieplenie metodą lekką-mokrą poprzez oczyszczenie mechaniczne i zmycie | m2 | 29.7 |  | 0
32 | KNR 0-23 2611/03 | Przygotowanie starego podłoża pod docieplenie metodą lekką-mokrą poprzez dwukrotne gruntowanie emulsją ATLAS UNI-GRUNT | m2 | 29.7 |  | 0
33 | KNR 0-23 2611/04 | Sprawdzenie przyczepności do podłoża zaprawy klejącej ATLAS STOPTER | m2 | 29.7 |  | 0
34 | KNR 0-23 2612/01 | Ocieplenie ścian budynków w systemie STOPTER przez przyklejenie płyt styropianowych grub. 15 cm | m2 | 29.7 |  | 0
35 | KNR 0-23 2612/06 | Przyklejenie warstwy siatki na ścianach przy ociepleniu ścian budynków płytami styropianowymi w systemie STOPTER | m2 | 29.7 |  | 0
36 | KNR 0-23 0933/01 | Nałożenie na podłoże podkładowej masy tynkarskiej | m2 | 29.7 |  | 0
37 | KNR 0-23 0933/02.1 | Wykonanie cienkowarstwowej wyprawy z silikonowych tynków dekoracyjnych o fakturze nakrapianej o grubości 2mm na ścianach płaskich i powierzchniach poziomych | m2 | 29.7 |  | 0
|  | Docieplenie ściany od strony garażu |  |  |  | 0
5 Roboty uzupełniające
38 | KNR 2-02u2 0541/02 | Obróbki blacharskie z blachy powlekanej o szerokości w rozwinięciu ponad 25cm | m2 | 142.02 |  | 0
39 | KNR-W 2-02 0529/02.1 | Montaż z gotowych elementów z blachy stalowej powlekanej rur spustowych okrągłych o średnicy od 15cm | m | 116 |  | 0
40 | KNR-W 5-08 0607/02 | Montaż na budynkach przewodów odprowadzających instalacji odgromowej z pręta o średnicy do 10mm w cegle z wykonaniem otworu ręcznie | m | 144 |  | 0
41 | KNR 4-03 1205/03 | Badania i pomiary instalacji odgromowej - za pierwszy pomiar lub badanie | pomiar | 1 |  | 0
42 | KNR 4-03 1205/04 | Badania i pomiary instalacji odgromowej - dodatek za każdy następny pomiar lub badanie | pomiar | 9 |  | 0
43 | KNNR 5 0410/02 | Montaż wentylatorów ściennych UWAGA: MATERIAŁ Z ODZYSKU | szt | 3 |  | 0
44 | KNR 2-02 rozdz.16 | Praca rusztowań | kpl | 1 |  | 0
|  | Roboty uzupełniające |  |  |  | 0
|  | Razem |  |  |  | 0
|  | Podatek VAT 23% |  |  |  | 0
|  | Łącznie z VAT |  |  |  | 0